## OFFICE (Офисные)
Артикул | Наименование | Паспорт | Потребляемая мощность | Световой поток | Цветовая температура | Габариты | Защита | Угол свет-го потока (КСС) | Рассеиватель | Цена (с НДС)
LN21020144000 | Office 20 ARM | Аtria 2X | 20W | 2200lm | 4000K | 595х595х40mm | IP20/IP40 | 120° | prism | 2910
Кол-во светодиодов |  |  |  | 76
Потребляемая мощность, Вт +-5% |  |  |  | 20
Производитель светодиода/марка |  |  |  | Osram 2835 0.5W Ra80
Световой поток светильника без рассеивателя, не менее , Лм |  |  |  | 2400
Световой поток светильника: лёд/призма/микропризма/опал, Лм |  |  |  | 2300 / 2200 / 2200 / 1900
Цветовая температура, К +-5% |  |  |  | 4000 (3000, 5000)
Индекс цветопередачи, Ra (CRI) |  |  |  | >80
Эффективность светильника: лёд/призма/микропризма/опал, не менее , Лм/Вт |  |  |  | 115 / 110 / 110 / 95
Степень защиты светильника, IP |  |  |  | 40
Температура эксплуатации, °С |  |  |  | от +1 до +40
Класс защиты от поражения электрическим током |  |  |  | 1
Вид климатического исполнения |  |  |  | УХЛ4
Тип световой диаграммы КСС |  |  |  | Д
Угол раскрытия светового луча, градусов |  |  |  | 110 - 120
Тип крепления светильника |  |  |  | Накладной, встраиваемый
Материал рассеивателя |  |  |  | Светотехнический полистирол
Толщина рассеивателя, мм |  |  |  | 1,3 - 1,8
Материал корпуса |  |  |  | Сталь
Толщина корпуса, мм |  |  |  | 0.55
Тип напряжения питания ~/постоянный ток |  |  |  | Переменный ток/постоянный ток
Входное напряжение питания переменного/постоянного тока, В |  |  |  | 95 - 275
Частота, Гц |  |  |  | 50
Коэффициент пульсации % |  |  |  | <1%
Аварийное исполнение (АКБ), ч |  |  |  | Возможно (1,5 часа)
Драйвер (Блок питания) |  |  |  | LEDNIK Range power (ИПП 300-620), Россия
Защита от высоковольтных импульсов в сети питания |  |  |  | Есть
Защита от превышения входного напряжения с сохранением работоспособности, Вольт, до |  |  |  | 400
Защита от КЗ на выходе драйвера |  |  |  | Есть
Защита от перегрева |  |  |  | Есть
Защита от холостого хода |  |  |  | Есть
Активный корректор мощности |  |  |  | Есть
Соответствие стандартам ТС по гармоникам сетевого тока |  |  |  | Есть
Гальваническая развязка входа-выхода драйвера |  |  |  | Есть
Соответствие стандартам по ЭМС (согласно СТБ ЕН 55015-2006 (EN 55015:2000) |  |  |  | Есть
Коэффициент мощности драйвера, соs φ |  |  |  | >0,95
Габаритные размеры, без упоров крепления ДхШхВ, мм |  |  |  | 595х595х40
Масса светильника, кг до |  |  |  | 3
Гарантийный срок эксплуатации, года |  |  |  | 3
Ресурс работы, не менее, ч |  |  |  | 75000
LN21030144000 | Office 30 ARM | Аtria 3X | 30W | 3300lm | 4000K | 595х595х40mm | IP20/IP40 | 120° | prism | 2938
Кол-во светодиодов |  |  |  | 76
Потребляемая мощность, Вт +-5% |  |  |  | 30
Производитель светодиода/марка |  |  |  | Osram 2835 0.5W Ra80
Световой поток светильника без рассеивателя, не менее , Лм |  |  |  | 3600
Световой поток светильника: лёд/призма/микропризма/опал, Лм |  |  |  | 3400 / 3300 / 3300 / 2900
Цветовая температура, К +-5% |  |  |  | 4000К (3000, 5000)
Индекс цветопередачи, Ra (CRI) |  |  |  | >80
Эффективность светильника: лёд/призма/микропризма/опал, не менее , Лм/Вт |  |  |  | 115 / 110 / 110 / 95
Степень защиты светильника, IP |  |  |  | 40
Температура эксплуатации, °С |  |  |  | от +1 до +40
Класс защиты от поражения электрическим током |  |  |  | 1
Вид климатического исполнения |  |  |  | УХЛ4
Тип световой диаграммы КСС |  |  |  | Д
Угол раскрытия светового луча, градусов |  |  |  | 110 - 120
Тип крепления светильника |  |  |  | Накладной, встраиваемый
Материал рассеивателя |  |  |  | Светотехнический полистирол
Толщина рассеивателя, мм |  |  |  | 1,3 - 1,8
Материал корпуса |  |  |  | Сталь
Толщина корпуса, мм |  |  |  | 0.55
Тип напряжения питания ~/постоянный ток |  |  |  | Переменный ток/постоянный ток
Входное напряжение питания переменного/постоянного тока, В |  |  |  | 95 - 275
Частота, Гц |  |  |  | 50
Коэффициент пульсации % |  |  |  | <1%
Аварийное исполнение (АКБ), ч |  |  |  | Возможно (1,5 часа)
Драйвер (Блок питания) |  |  |  | LEDNIK Range power (ИПП 300-620), Россия
Защита от высоковольтных импульсов в сети питания |  |  |  | Есть
Защита от превышения входного напряжения с сохранением работоспособности, Вольт, до |  |  |  | 400
Защита от КЗ на выходе драйвера |  |  |  | Есть
Защита от перегрева |  |  |  | Есть
Защита от холостого хода |  |  |  | Есть
Активный корректор мощности |  |  |  | Есть
Соответствие стандартам ТС по гармоникам сетевого тока |  |  |  | Есть
Гальваническая развязка входа-выхода драйвера |  |  |  | Есть
Соответствие стандартам по ЭМС (согласно СТБ ЕН 55015-2006 (EN 55015:2000) |  |  |  | Есть
Коэффициент мощности драйвера, соs φ |  |  |  | >0,95
Габаритные размеры, без упоров крепления ДхШхВ, мм |  |  |  | 595х595х40
Масса светильника, кг до |  |  |  | 3
Гарантийный срок эксплуатации, года |  |  |  | 3
Ресурс работы, не менее, ч |  |  |  | 75000
LN21040144000 | Office 40 ARM | Аtria 4X | 40W | 4400lm | 4000K | 595х595х40mm | IP20/IP40 | 120° | prism | 3148
Кол-во светодиодов |  |  |  | 76
Потребляемая мощность, Вт +-5% |  |  |  | 40
Производитель светодиода/марка |  |  |  | Osram 2835 0.5W Ra80
Световой поток светильника без рассеивателя, не менее , Лм |  |  |  | 4800
Световой поток светильника: лёд/призма/микропризма/опал, Лм |  |  |  | 4500 / 4400 / 4400 / 3900
Цветовая температура, К +-5% |  |  |  | 4000К (3000, 5000)
Индекс цветопередачи, Ra (CRI) |  |  |  | >80
Эффективность светильника: лёд/призма/микропризма/опал, не менее , Лм/Вт |  |  |  | 115 / 110 / 110 / 95
Степень защиты светильника, IP |  |  |  | 40
Температура эксплуатации, °С |  |  |  | от +1 до +40
Класс защиты от поражения электрическим током |  |  |  | 1
Вид климатического исполнения |  |  |  | УХЛ4
Тип световой диаграммы КСС |  |  |  | Д
Угол раскрытия светового луча, градусов |  |  |  | 110 - 120
Тип крепления светильника |  |  |  | Накладной, встраиваемый
Материал рассеивателя |  |  |  | Светотехнический полистирол
Толщина рассеивателя, мм |  |  |  | 1,3 - 1,8
Материал корпуса |  |  |  | Сталь
Толщина корпуса, мм |  |  |  | 0.55
Тип напряжения питания ~/постоянный ток |  |  |  | Переменный ток/постоянный ток
Входное напряжение питания переменного/постоянного тока, В |  |  |  | 95 - 275
Частота, Гц |  |  |  | 50
Коэффициент пульсации % |  |  |  | <1%
Аварийное исполнение (АКБ), ч |  |  |  | Возможно (1,5 часа)
Драйвер (Блок питания) |  |  |  | LEDNIK Range power (ИПП 300-620), Россия
Защита от высоковольтных импульсов в сети питания |  |  |  | Есть
Защита от превышения входного напряжения с сохранением работоспособности, Вольт, до |  |  |  | 400
Защита от КЗ на выходе драйвера |  |  |  | Есть
Защита от перегрева |  |  |  | Есть
Защита от холостого хода |  |  |  | Есть
Активный корректор мощности |  |  |  | Есть
Соответствие стандартам ТС по гармоникам сетевого тока |  |  |  | Есть
Гальваническая развязка входа-выхода драйвера |  |  |  | Есть
Соответствие стандартам по ЭМС (согласно СТБ ЕН 55015-2006 (EN 55015:2000) |  |  |  | Есть
Коэффициент мощности драйвера, соs φ |  |  |  | >0,95
Габаритные размеры, без упоров крепления ДхШхВ, мм |  |  |  | 595х595х40
Масса светильника, кг до |  |  |  | 3
Гарантийный срок эксплуатации, года |  |  |  | 3
Ресурс работы, не менее, ч |  |  |  | 75000
LN24020144000 | Office 20 1200L | Mencar 2X | 20W | 2200lm | 4000K | 1200х200х40mm | IP20/IP40 | 120° | prism | 2648
Кол-во светодиодов |  |  |  | 76
Потребляемая мощность, Вт +-5% |  |  |  | 20
Производитель светодиода/марка |  |  |  | Osram 2835 0.5W Ra80
Световой поток светильника без рассеивателя, не менее , Лм |  |  |  | 2400
Световой поток светильника: лёд/призма/микропризма/опал, Лм |  |  |  | 2300 / 2200 / 2200 / 1900
Цветовая температура, К +-5% |  |  |  | 4000К (3000, 5000)
Индекс цветопередачи, Ra (CRI) |  |  |  | >80
Эффективность светильника: лёд/призма/микропризма/опал, не менее , Лм/Вт |  |  |  | 115 / 110 / 110 / 95
Степень защиты светильника, IP |  |  |  | 40
Температура эксплуатации, °С |  |  |  | от +1 до +40
Класс защиты от поражения электрическим током |  |  |  | 1
Вид климатического исполнения |  |  |  | УХЛ4
Тип световой диаграммы КСС |  |  |  | Д
Угол раскрытия светового луча, градусов |  |  |  | 110 - 120
Тип крепления светильника |  |  |  | Накладной, встраиваемый
Материал рассеивателя |  |  |  | Светотехнический полистирол
Толщина рассеивателя, мм |  |  |  | 1,3 - 1,8
Материал корпуса |  |  |  | Сталь
Толщина корпуса, мм |  |  |  | 0.55
Тип напряжения питания ~/постоянный ток |  |  |  | Переменный ток/постоянный ток
Входное напряжение питания переменного/постоянного тока, В |  |  |  | 95 - 275
Частота, Гц |  |  |  | 50
Коэффициент пульсации % |  |  |  | <1%
Аварийное исполнение (АКБ), ч |  |  |  | Возможно (1,5 часа)
Драйвер (Блок питания) |  |  |  | LEDNIK Range power (ИПП 300-620), Россия
Защита от высоковольтных импульсов в сети питания |  |  |  | Есть
Защита от превышения входного напряжения с сохранением работоспособности, Вольт, до |  |  |  | 400
Защита от КЗ на выходе драйвера |  |  |  | Есть
Защита от перегрева |  |  |  | Есть
Защита от холостого хода |  |  |  | Есть
Активный корректор мощности |  |  |  | Есть
Соответствие стандартам ТС по гармоникам сетевого тока |  |  |  | Есть
Гальваническая развязка входа-выхода драйвера |  |  |  | Есть
Соответствие стандартам по ЭМС (согласно СТБ ЕН 55015-2006 (EN 55015:2000) |  |  |  | Есть
Коэффициент мощности драйвера, соs φ |  |  |  | >0,95
Габаритные размеры, без упоров крепления ДхШхВ, мм |  |  |  | 1200х200х40
Масса светильника, кг до |  |  |  | 3
Гарантийный срок эксплуатации, года |  |  |  | 3
Ресурс работы, не менее, ч |  |  |  | 75000
LN24030144000 | Office 30 1200L | Mencar 3X | 30W | 3300lm | 4000K | 1200х200х40mm | IP20/IP40 | 120° | prism | 2800
Кол-во светодиодов |  |  |  | 76
Потребляемая мощность, Вт +-5% |  |  |  | 30
Производитель светодиода/марка |  |  |  | Osram 2835 0.5W Ra80
Световой поток светильника без рассеивателя, не менее , Лм |  |  |  | 3600
Световой поток светильника: лёд/призма/микропризма/опал, Лм |  |  |  | 3400 / 3300 / 3300 / 2900
Цветовая температура, К +-5% |  |  |  | 4000К (3000, 5000)
Индекс цветопередачи, Ra (CRI) |  |  |  | >80
Эффективность светильника: лёд/призма/микропризма/опал, не менее , Лм/Вт |  |  |  | 115 / 110 / 110 / 95
Степень защиты светильника, IP |  |  |  | 40
Температура эксплуатации, °С |  |  |  | от +1 до +40
Класс защиты от поражения электрическим током |  |  |  | 1
Вид климатического исполнения |  |  |  | УХЛ4
Тип световой диаграммы КСС |  |  |  | Д
Угол раскрытия светового луча, градусов |  |  |  | 110 - 120
Тип крепления светильника |  |  |  | Накладной, встраиваемый
Материал рассеивателя |  |  |  | Светотехнический полистирол
Толщина рассеивателя, мм |  |  |  | 1,3 - 1,8
Материал корпуса |  |  |  | Сталь
Толщина корпуса, мм |  |  |  | 0.55
Тип напряжения питания ~/постоянный ток |  |  |  | Переменный ток/постоянный ток
Входное напряжение питания переменного/постоянного тока, В |  |  |  | 95 - 275
Частота, Гц |  |  |  | 50
Коэффициент пульсации % |  |  |  | <1%
Аварийное исполнение (АКБ), ч |  |  |  | Возможно (1,5 часа)
Драйвер (Блок питания) |  |  |  | LEDNIK Range power (ИПП 300-620), Россия
Защита от высоковольтных импульсов в сети питания |  |  |  | Есть
Защита от превышения входного напряжения с сохранением работоспособности, Вольт, до |  |  |  | 400
Защита от КЗ на выходе драйвера |  |  |  | Есть
Защита от перегрева |  |  |  | Есть
Защита от холостого хода |  |  |  | Есть
Активный корректор мощности |  |  |  | Есть
Соответствие стандартам ТС по гармоникам сетевого тока |  |  |  | Есть
Гальваническая развязка входа-выхода драйвера |  |  |  | Есть
Соответствие стандартам по ЭМС (согласно СТБ ЕН 55015-2006 (EN 55015:2000) |  |  |  | Есть
Коэффициент мощности драйвера, соs φ |  |  |  | >0,95
Габаритные размеры, без упоров крепления ДхШхВ, мм |  |  |  | 1200х200х40
Масса светильника, кг до |  |  |  | 3
Гарантийный срок эксплуатации, года |  |  |  | 3
Ресурс работы, не менее, ч |  |  |  | 75000
LN24040144000 | Office 40 1200L | Mencar 4X | 40W | 4400lm | 4000K | 1200х200х40mm | IP20/IP40 | 120° | prism | 2966
Кол-во светодиодов |  |  |  | 76
Потребляемая мощность, Вт +-5% |  |  |  | 40
Производитель светодиода/марка |  |  |  | Osram 2835 0.5W Ra80
Световой поток светильника без рассеивателя, не менее , Лм |  |  |  | 4800
Световой поток светильника: лёд/призма/микропризма/опал, Лм |  |  |  | 4500 / 4400 / 4400 / 3900
Цветовая температура, К +-5% |  |  |  | 4000К (3000, 5000)
Индекс цветопередачи, Ra (CRI) |  |  |  | >80
Эффективность светильника: лёд/призма/микропризма/опал, не менее , Лм/Вт |  |  |  | 115 / 110 / 110 / 95
Степень защиты светильника, IP |  |  |  | 40
Температура эксплуатации, °С |  |  |  | от +1 до +40
Класс защиты от поражения электрическим током |  |  |  | 1
Вид климатического исполнения |  |  |  | УХЛ4
Тип световой диаграммы КСС |  |  |  | Д
Угол раскрытия светового луча, градусов |  |  |  | 110 - 120
Тип крепления светильника |  |  |  | Накладной, встраиваемый
Материал рассеивателя |  |  |  | Светотехнический полистирол
Толщина рассеивателя, мм |  |  |  | 1,3 - 1,8
Материал корпуса |  |  |  | Сталь
Толщина корпуса, мм |  |  |  | 0.5
Тип напряжения питания ~/постоянный ток |  |  |  | Переменный ток/постоянный ток
Входное напряжение питания переменного/постоянного тока, В |  |  |  | 95 - 275
Частота, Гц |  |  |  | 50
Коэффициент пульсации % |  |  |  | <1%
Аварийное исполнение (АКБ), ч |  |  |  | Возможно (1,5 часа)
Драйвер (Блок питания) |  |  |  | LEDNIK Range power (ИПП 300-620), Россия
Защита от высоковольтных импульсов в сети питания |  |  |  | Есть
Защита от превышения входного напряжения с сохранением работоспособности, Вольт, до |  |  |  | 400
Защита от КЗ на выходе драйвера |  |  |  | Есть
Защита от перегрева |  |  |  | Есть
Защита от холостого хода |  |  |  | Есть
Активный корректор мощности |  |  |  | Есть
Соответствие стандартам ТС по гармоникам сетевого тока |  |  |  | Есть
Гальваническая развязка входа-выхода драйвера |  |  |  | Есть
Соответствие стандартам по ЭМС (согласно СТБ ЕН 55015-2006 (EN 55015:2000) |  |  |  | Есть
Коэффициент мощности драйвера, соs φ |  |  |  | >0,95
Габаритные размеры, без упоров крепления ДхШхВ, мм |  |  |  | 1200х200х40
Масса светильника, кг до |  |  |  | 3
Гарантийный срок эксплуатации, года |  |  |  | 3
Ресурс работы, не менее, ч |  |  |  | 75000
LN23020144000 | Office 20 600L | Mencar 2X | 20W | 2200lm | 4000K | 600х200х40mm | IP20/IP40 | 120° | prism | 2340
Кол-во светодиодов |  |  |  | 76
Потребляемая мощность, Вт +-5% |  |  |  | 20
Производитель светодиода/марка |  |  |  | Osram 2835 0.5W Ra80
Световой поток светильника без рассеивателя, не менее , Лм |  |  |  | 2400
Световой поток светильника: лёд/призма/микропризма/опал, Лм |  |  |  | 2300 / 2200 / 2200 / 1900
Цветовая температура, К +-5% |  |  |  | 4000К (3000, 5000)
Индекс цветопередачи, Ra (CRI) |  |  |  | >80
Эффективность светильника: лёд/призма/микропризма/опал, не менее , Лм/Вт |  |  |  | 115 / 110 / 110 / 95
Степень защиты светильника, IP |  |  |  | 40
Температура эксплуатации, °С |  |  |  | от +1 до +40
Класс защиты от поражения электрическим током |  |  |  | 1
Вид климатического исполнения |  |  |  | УХЛ4
Тип световой диаграммы КСС |  |  |  | Д
Угол раскрытия светового луча, градусов |  |  |  | 110 - 120
Тип крепления светильника |  |  |  | Накладной, встраиваемый
Материал рассеивателя |  |  |  | Светотехнический полистирол
Толщина рассеивателя, мм |  |  |  | 1,3 - 1,8
Материал корпуса |  |  |  | Сталь
Толщина корпуса, мм |  |  |  | 0.55
Тип напряжения питания ~/постоянный ток |  |  |  | Переменный ток/постоянный ток
Входное напряжение питания переменного/постоянного тока, В |  |  |  | 95 - 275
Частота, Гц |  |  |  | 50
Коэффициент пульсации % |  |  |  | <1%
Аварийное исполнение (АКБ), ч |  |  |  | Возможно (1,5 часа)
Драйвер (Блок питания) |  |  |  | LEDNIK Range power (ИПП 300-620), Россия
Защита от высоковольтных импульсов в сети питания |  |  |  | Есть
Защита от превышения входного напряжения с сохранением работоспособности, Вольт, до |  |  |  | 400
Защита от КЗ на выходе драйвера |  |  |  | Есть
Защита от перегрева |  |  |  | Есть
Защита от холостого хода |  |  |  | Есть
Активный корректор мощности |  |  |  | Есть
Соответствие стандартам ТС по гармоникам сетевого тока |  |  |  | Есть
Гальваническая развязка входа-выхода драйвера |  |  |  | Есть
Соответствие стандартам по ЭМС (согласно СТБ ЕН 55015-2006 (EN 55015:2000) |  |  |  | Есть
Коэффициент мощности драйвера, соs φ |  |  |  | >0,95
Габаритные размеры, без упоров крепления ДхШхВ, мм |  |  |  | 600х200х40
Масса светильника, кг до |  |  |  | 2
Гарантийный срок эксплуатации, года |  |  |  | 3
Ресурс работы, не менее, ч |  |  |  | 75000
LN23030144000 | Office 30 600L | Mencar 3X | 30W | 3300lm | 4000K | 600х200х40mm | IP20/IP40 | 120° | prism | 2380
Кол-во светодиодов |  |  |  | 76
Потребляемая мощность, Вт +-5% |  |  |  | 30
Производитель светодиода/марка |  |  |  | Osram 2835 0.5W Ra80
Световой поток светильника без рассеивателя, не менее , Лм |  |  |  | 3600
Световой поток светильника: лёд/призма/микропризма/опал, Лм |  |  |  | 3400 / 3300 / 3300 / 2900
Цветовая температура, К +-5% |  |  |  | 4000К (3000, 5000)
Индекс цветопередачи, Ra (CRI) |  |  |  | >80
Эффективность светильника: лёд/призма/микропризма/опал, не менее , Лм/Вт |  |  |  | 115 / 110 / 110 / 95
Степень защиты светильника, IP |  |  |  | 40
Температура эксплуатации, °С |  |  |  | от +1 до +40
Класс защиты от поражения электрическим током |  |  |  | 1
Вид климатического исполнения |  |  |  | УХЛ4
Тип световой диаграммы КСС |  |  |  | Д
Угол раскрытия светового луча, градусов |  |  |  | 110 - 120
Тип крепления светильника |  |  |  | Накладной, встраиваемый
Материал рассеивателя |  |  |  | Светотехнический полистирол
Толщина рассеивателя, мм |  |  |  | 1,3 - 1,8
Материал корпуса |  |  |  | Сталь
Толщина корпуса, мм |  |  |  | 0.55
Тип напряжения питания ~/постоянный ток |  |  |  | Переменный ток/постоянный ток
Входное напряжение питания переменного/постоянного тока, В |  |  |  | 95 - 275
Частота, Гц |  |  |  | 50
Коэффициент пульсации % |  |  |  | <1%
Аварийное исполнение (АКБ), ч |  |  |  | Возможно (1,5 часа)
Драйвер (Блок питания) |  |  |  | LEDNIK Range power (ИПП 300-620), Россия
Защита от высоковольтных импульсов в сети питания |  |  |  | Есть
Защита от превышения входного напряжения с сохранением работоспособности, Вольт, до |  |  |  | 400
Защита от КЗ на выходе драйвера |  |  |  | Есть
Защита от перегрева |  |  |  | Есть
Защита от холостого хода |  |  |  | Есть
Активный корректор мощности |  |  |  | Есть
Соответствие стандартам ТС по гармоникам сетевого тока |  |  |  | Есть
Гальваническая развязка входа-выхода драйвера |  |  |  | Есть
Соответствие стандартам по ЭМС (согласно СТБ ЕН 55015-2006 (EN 55015:2000) |  |  |  | Есть
Коэффициент мощности драйвера, соs φ |  |  |  | >0,95
Габаритные размеры, без упоров крепления ДхШхВ, мм |  |  |  | 600х200х40
Масса светильника, кг до |  |  |  | 2
Гарантийный срок эксплуатации, года |  |  |  | 3
Ресурс работы, не менее, ч |  |  |  | 75000
LN23040144000 | Office 40 600L | Mencar 4X | 40W | 4400lm | 4000K | 600х200х40mm | IP20/IP40 | 120° | prism | 2580
Кол-во светодиодов |  |  |  | 76
Потребляемая мощность, Вт +-5% |  |  |  | 40
Производитель светодиода/марка |  |  |  | Osram 2835 0.5W Ra80
Световой поток светильника без рассеивателя, не менее , Лм |  |  |  | 4800
Световой поток светильника: лёд/призма/микропризма/опал, Лм |  |  |  | 4500 / 4400 / 4400 / 3900
Цветовая температура, К +-5% |  |  |  | 4000К (3000, 5000)
Индекс цветопередачи, Ra (CRI) |  |  |  | >80
Эффективность светильника: лёд/призма/микропризма/опал, не менее , Лм/Вт |  |  |  | 115 / 110 / 110 / 95
Степень защиты светильника, IP |  |  |  | 40
Температура эксплуатации, °С |  |  |  | от +1 до +40
Класс защиты от поражения электрическим током |  |  |  | 1
Вид климатического исполнения |  |  |  | УХЛ4
Тип световой диаграммы КСС |  |  |  | Д
Угол раскрытия светового луча, градусов |  |  |  | 110 - 120
Тип крепления светильника |  |  |  | Накладной, встраиваемый
Материал рассеивателя |  |  |  | Светотехнический полистирол
Толщина рассеивателя, мм |  |  |  | 1,3 - 1,8
Материал корпуса |  |  |  | Сталь
Толщина корпуса, мм |  |  |  | 0.55
Тип напряжения питания ~/постоянный ток |  |  |  | Переменный ток/постоянный ток
Входное напряжение питания переменного/постоянного тока, В |  |  |  | 95 - 275
Частота, Гц |  |  |  | 50
Коэффициент пульсации % |  |  |  | <1%
Аварийное исполнение (АКБ), ч |  |  |  | Возможно (1,5 часа)
Драйвер (Блок питания) |  |  |  | LEDNIK Range power (ИПП 300-620), Россия
Защита от высоковольтных импульсов в сети питания |  |  |  | Есть
Защита от превышения входного напряжения с сохранением работоспособности, Вольт, до |  |  |  | 400
Защита от КЗ на выходе драйвера |  |  |  | Есть
Защита от перегрева |  |  |  | Есть
Защита от холостого хода |  |  |  | Есть
Активный корректор мощности |  |  |  | Есть
Соответствие стандартам ТС по гармоникам сетевого тока |  |  |  | Есть
Гальваническая развязка входа-выхода драйвера |  |  |  | Есть
Соответствие стандартам по ЭМС (согласно СТБ ЕН 55015-2006 (EN 55015:2000) |  |  |  | Есть
Коэффициент мощности драйвера, соs φ |  |  |  | >0,95
Габаритные размеры, без упоров крепления ДхШхВ, мм |  |  |  | 600х200х40
Масса светильника, кг до |  |  |  | 2
Гарантийный срок эксплуатации, года |  |  |  | 3
Ресурс работы, не менее, ч |  |  |  | 75000
Option (дополнительные опции) для раскрытия списка нажмите "+"
| 2 года дополнительной гарантии | [8 empty] | 5%
LNxxxxx1xxxxx | рассеивателель на выбор | 19х4 | 20/30/40W | 2,2/3,3/4,4klm |  |  |  |  | prism | 0
LNxxxxx2xxxxx | [8 empty] | microprism | 0
LNxxxxx3xxxxx |  |  |  | 2,3/3,4/4,5klm |  |  |  |  | ice | 0
LNxxxxx4xxxxx |  |  |  | 1,9/2,9/3,9klm |  |  |  |  | opal | 0
LNxxxxx1xxx02 | full light (полная засветка) рассеивателель на выбор | 19х10 | 20/30/40W | 2,4/3,4/4,5klm |  |  |  |  | prism | 880
LNxxxxx2xxx02 |  |  | 20/30/40W | [5 empty] | microprism | 880
LNxxxxx3xxx02 |  |  | 20/30/40W | 2,5/3,5/4,6klm |  |  |  |  | ice | 880
LNxxxxx4xxx02 |  |  | 20/30/40W | 2,0/3,0/4,0klm |  |  |  |  | opal | 880
LNxxxxx1xxx01 | lux (увеличенный световой поток) рассеивателель на выбор | 38х4 | 20/30/40W | 2,6/3,9/5,2klm |  |  |  |  | prism | 330
LNxxxxx2xxx01 |  |  | 20/30/40W | [5 empty] | microprism | 330
LNxxxxx3xxx01 |  |  | 20/30/40W | 2,7/4,0/5,3klm |  |  |  |  | ice | 330
LNxxxxx4xxx01 |  |  | 20/30/40W | 2,3/3,4/4,5klm |  |  |  |  | opal | 330
LNxxxxxxxxx04 | sport (защитная решетка, металл) только для 1200L |  |  |  |  | 1280х220х90mm |  |  |  | 2100
LN22xxxxxxxxx | grigliato GRL (стандарт грильято) |  |  |  |  | 588х588х40mm |  |  |  | 120
LNxxxxxxx3xxx | 3000K (теплый цвет) |  |  |  | 3000K |  |  |  |  | 0
LNxxxxxxx5xxx | 5000K (холодный цвет) |  |  |  | 5000K |  |  |  |  | 0
LNxxxxxxxxx5x | W IP54 (доп. герметизация) только для ARM, только встраиваемое исполнение от 200 шт. | [5 empty] | IP54 |  |  | 550
LNxxxxxxxxx20 | 100mm размер ___ х100х40мм только для 1200L, 600L от 200 шт. | [8 empty] | 0
LNxxxxxxxxx1x | RAL (другой цвет корпуса) от 200 шт. | [8 empty] | 0
LNxxxxxxxxx03 | UPS 50W 1,5h БАП (1 год гарантии) | [8 empty] | 2640
| Вывод питающего кабеля наружу | [8 empty] | 40
LN31020144001 | Office Pro 20 ARM lux | Arctur 2X | 20W | 2600lm | 4000K | 595х595х40mm | IP40 | 120° | prism | 4230
Кол-во светодиодов |  |  |  | 152
Потребляемая мощность, Вт +-5% |  |  |  | 20
Производитель светодиода/марка |  |  |  | Osram 2835 0.5W Ra80
Световой поток светильника без рассеивателя, не менее , Лм |  |  |  | 2835
Световой поток светильника: лёд/призма/микропризма/опал, Лм |  |  |  | 2700 / 2600 / 2600 / 2300
Цветовая температура, К +-5% |  |  |  | 4000К (3000, 5000)
Индекс цветопередачи, Ra (CRI) |  |  |  | >80
Эффективность светильника: лёд/призма/микропризма/опал, не менее , Лм/Вт |  |  |  | 135 / 130 / 130 / 115
Степень защиты светильника, IP |  |  |  | 40
Температура эксплуатации, °С |  |  |  | от +1 до +40
Класс защиты от поражения электрическим током |  |  |  | 1
Вид климатического исполнения |  |  |  | УХЛ4
Тип световой диаграммы КСС |  |  |  | Д
Угол раскрытия светового луча, градусов |  |  |  | 110 - 120
Тип крепления светильника |  |  |  | Накладной, встраиваемый
Материал рассеивателя |  |  |  | Светотехнический полистирол
Толщина рассеивателя, мм |  |  |  | 1,3 - 1,8
Материал корпуса |  |  |  | Сталь / Алюминий
Толщина корпуса, мм |  |  |  | 0.55
Тип напряжения питания ~/постоянный ток |  |  |  | Переменный ток/постоянный ток
Входное напряжение питания переменного/постоянного тока, В |  |  |  | 95 - 275
Частота, Гц |  |  |  | 50
Коэффициент пульсации % |  |  |  | <1%
Аварийное исполнение (АКБ), ч |  |  |  | Возможно (1,5 часа)
Драйвер (Блок питания) |  |  |  | LEDNIK Range power (ИПП 300-620), Россия
Защита от высоковольтных импульсов в сети питания |  |  |  | Есть
Защита от превышения входного напряжения с сохранением работоспособности, Вольт, до |  |  |  | 400
Защита от КЗ на выходе драйвера |  |  |  | Есть
Защита от перегрева |  |  |  | Есть
Защита от холостого хода |  |  |  | Есть
Активный корректор мощности |  |  |  | Есть
Соответствие стандартам ТС по гармоникам сетевого тока |  |  |  | Есть
Гальваническая развязка входа-выхода драйвера |  |  |  | Есть
Соответствие стандартам по ЭМС (согласно СТБ ЕН 55015-2006 (EN 55015:2000) |  |  |  | Есть
Коэффициент мощности драйвера, соs φ |  |  |  | >0,95
Габаритные размеры, без упоров крепления ДхШхВ, мм |  |  |  | 595х595х40
Масса светильника, кг до |  |  |  | 3
Гарантийный срок эксплуатации, года |  |  |  | 3
Ресурс работы, не менее, ч |  |  |  | 75000
LN31030144001 | Office Pro 30 ARM lux | Arctur 3X | 30W | 3900lm | 4000K | 595х595х40mm | IP40 | 120° | prism | 4230
Кол-во светодиодов |  |  |  | 152
Потребляемая мощность, Вт +-5% |  |  |  | 30
Производитель светодиода/марка |  |  |  | Osram 2835 0.5W Ra80
Световой поток светильника без рассеивателя, не менее , Лм |  |  |  | 4260
Световой поток светильника: лёд/призма/микропризма/опал, Лм |  |  |  | 4000 / 3900 / 3900 / 3400
Цветовая температура, К +-5% |  |  |  | 4000К (3000, 5000)
Индекс цветопередачи, Ra (CRI) |  |  |  | >80
Эффективность светильника: лёд/призма/микропризма/опал, не менее , Лм/Вт |  |  |  | 135 / 130 / 130 / 115
Степень защиты светильника, IP |  |  |  | 40
Температура эксплуатации, °С |  |  |  | от +1 до +40
Класс защиты от поражения электрическим током |  |  |  | 1
Вид климатического исполнения |  |  |  | УХЛ4
Тип световой диаграммы КСС |  |  |  | Д
Угол раскрытия светового луча, градусов |  |  |  | 110 - 120
Тип крепления светильника |  |  |  | Накладной, встраиваемый
Материал рассеивателя |  |  |  | Светотехнический полистирол
Толщина рассеивателя, мм |  |  |  | 1,3 - 1,8
Материал корпуса |  |  |  | Сталь / Алюминий
Толщина корпуса, мм |  |  |  | 0.55
Тип напряжения питания ~/постоянный ток |  |  |  | Переменный ток/постоянный ток
Входное напряжение питания переменного/постоянного тока, В |  |  |  | 95 - 275
Частота, Гц |  |  |  | 50
Коэффициент пульсации % |  |  |  | <1%
Аварийное исполнение (АКБ), ч |  |  |  | Возможно (1,5 часа)
Драйвер (Блок питания) |  |  |  | LEDNIK Range power (ИПП 300-620), Россия
Защита от высоковольтных импульсов в сети питания |  |  |  | Есть
Защита от превышения входного напряжения с сохранением работоспособности, Вольт, до |  |  |  | 400
Защита от КЗ на выходе драйвера |  |  |  | Есть
Защита от перегрева |  |  |  | Есть
Защита от холостого хода |  |  |  | Есть
Активный корректор мощности |  |  |  | Есть
Соответствие стандартам ТС по гармоникам сетевого тока |  |  |  | Есть
Гальваническая развязка входа-выхода драйвера |  |  |  | Есть
Соответствие стандартам по ЭМС (согласно СТБ ЕН 55015-2006 (EN 55015:2000) |  |  |  | Есть
Коэффициент мощности драйвера, соs φ |  |  |  | >0,95
Габаритные размеры, без упоров крепления ДхШхВ, мм |  |  |  | 595х595х40
Масса светильника, кг до |  |  |  | 3
Гарантийный срок эксплуатации, года |  |  |  | 3
Ресурс работы, не менее, ч |  |  |  | 75000
LN31040144001 | Office Pro 40 ARM lux | Arctur 4X | 40W | 5200lm | 4000K | 595х595х40mm | IP40 | 120° | prism | 4230
Кол-во светодиодов |  |  |  | 152
Потребляемая мощность, Вт +-5% |  |  |  | 40
Производитель светодиода/марка |  |  |  | Osram 2835 0.5W Ra80
Световой поток светильника без рассеивателя, не менее , Лм |  |  |  | 5680
Световой поток светильника: лёд/призма/микропризма/опал, Лм |  |  |  | 5300 / 5200 / 5200 / 4500
Цветовая температура, К +-5% |  |  |  | 4000К (3000, 5000)
Индекс цветопередачи, Ra (CRI) |  |  |  | >80
Эффективность светильника: лёд/призма/микропризма/опал, не менее , Лм/Вт |  |  |  | 135 / 130 / 130 / 115
Степень защиты светильника, IP |  |  |  | 40
Температура эксплуатации, °С |  |  |  | от +1 до +40
Класс защиты от поражения электрическим током |  |  |  | 1
Вид климатического исполнения |  |  |  | УХЛ4
Тип световой диаграммы КСС |  |  |  | Д
Угол раскрытия светового луча, градусов |  |  |  | 110 - 120
Тип крепления светильника |  |  |  | Накладной, встраиваемый
Материал рассеивателя |  |  |  | Светотехнический полистирол
Толщина рассеивателя, мм |  |  |  | 1,3 - 1,8
Материал корпуса |  |  |  | Сталь / Алюминий
Толщина корпуса, мм |  |  |  | 0.55
Тип напряжения питания ~/постоянный ток |  |  |  | Переменный ток/постоянный ток
Входное напряжение питания переменного/постоянного тока, В |  |  |  | 95 - 275
Частота, Гц |  |  |  | 50
Коэффициент пульсации % |  |  |  | <1%
Аварийное исполнение (АКБ), ч |  |  |  | Возможно (1,5 часа)
Драйвер (Блок питания) |  |  |  | LEDNIK Range power (ИПП 300-620), Россия
Защита от высоковольтных импульсов в сети питания |  |  |  | Есть
Защита от превышения входного напряжения с сохранением работоспособности, Вольт, до |  |  |  | 400
Защита от КЗ на выходе драйвера |  |  |  | Есть
Защита от перегрева |  |  |  | Есть
Защита от холостого хода |  |  |  | Есть
Активный корректор мощности |  |  |  | Есть
Соответствие стандартам ТС по гармоникам сетевого тока |  |  |  | Есть
Гальваническая развязка входа-выхода драйвера |  |  |  | Есть
Соответствие стандартам по ЭМС (согласно СТБ ЕН 55015-2006 (EN 55015:2000) |  |  |  | Есть
Коэффициент мощности драйвера, соs φ |  |  |  | >0,95
Габаритные размеры, без упоров крепления ДхШхВ, мм |  |  |  | 595х595х40
Масса светильника, кг до |  |  |  | 3
Гарантийный срок эксплуатации, года |  |  |  | 3
Ресурс работы, не менее, ч |  |  |  | 75000
LN34020144001 | Office Pro 20 1200L lux | Nekkar 2X | 20W | 2600lm | 4000K | 1195Х195Х40mm | IP40 | 120° | prism | 4010
Кол-во светодиодов |  |  |  | 152
Потребляемая мощность, Вт +-5% |  |  |  | 20
Производитель светодиода/марка |  |  |  | Osram 2835 0.5W Ra80
Световой поток светильника без рассеивателя, не менее , Лм |  |  |  | 2835
Световой поток светильника: лёд/призма/микропризма/опал, Лм |  |  |  | 2700 / 2600 / 2600 / 2300
Цветовая температура, К +-5% |  |  |  | 4000К (3000, 5000)
Индекс цветопередачи, Ra (CRI) |  |  |  | >80
Эффективность светильника: лёд/призма/микропризма/опал, не менее , Лм/Вт |  |  |  | 135 / 130 / 130 / 115
Степень защиты светильника, IP |  |  |  | 40
Температура эксплуатации, °С |  |  |  | от +1 до +40
Класс защиты от поражения электрическим током |  |  |  | 1
Вид климатического исполнения |  |  |  | УХЛ4
Тип световой диаграммы КСС |  |  |  | Д
Угол раскрытия светового луча, градусов |  |  |  | 110 - 120
Тип крепления светильника |  |  |  | Накладной, встраиваемый
Материал рассеивателя |  |  |  | Светотехнический полистирол
Толщина рассеивателя, мм |  |  |  | 1,3 - 1,8
Материал корпуса |  |  |  | Сталь / Алюминий
Толщина корпуса, мм |  |  |  | 0.55
Тип напряжения питания ~/постоянный ток |  |  |  | Переменный ток/постоянный ток
Входное напряжение питания переменного/постоянного тока, В |  |  |  | 95 - 275
Частота, Гц |  |  |  | 50
Коэффициент пульсации % |  |  |  | <1%
Аварийное исполнение (АКБ), ч |  |  |  | Возможно (1,5 часа)
Драйвер (Блок питания) |  |  |  | LEDNIK Range power (ИПП 300-620), Россия
Защита от высоковольтных импульсов в сети питания |  |  |  | Есть
Защита от превышения входного напряжения с сохранением работоспособности, Вольт, до |  |  |  | 400
Защита от КЗ на выходе драйвера |  |  |  | Есть
Защита от перегрева |  |  |  | Есть
Защита от холостого хода |  |  |  | Есть
Активный корректор мощности |  |  |  | Есть
Соответствие стандартам ТС по гармоникам сетевого тока |  |  |  | Есть
Гальваническая развязка входа-выхода драйвера |  |  |  | Есть
Соответствие стандартам по ЭМС (согласно СТБ ЕН 55015-2006 (EN 55015:2000) |  |  |  | Есть
Коэффициент мощности драйвера, соs φ |  |  |  | >0,95
Габаритные размеры, без упоров крепления ДхШхВ, мм |  |  |  | 1195х195х40
Масса светильника, кг до |  |  |  | 3
Гарантийный срок эксплуатации, года |  |  |  | 3
Ресурс работы, не менее, ч |  |  |  | 75000
LN34030144001 | Office Pro 30 1200L lux | Nekkar 3X | 30W | 3900lm | 4000K | 1195Х195Х40mm | IP40 | 120° | prism | 4010
Кол-во светодиодов |  |  |  | 152
Потребляемая мощность, Вт +-5% |  |  |  | 30
Производитель светодиода/марка |  |  |  | Osram 2835 0.5W Ra80
Световой поток светильника без рассеивателя, не менее , Лм |  |  |  | 4260
Световой поток светильника: лёд/призма/микропризма/опал, Лм |  |  |  | 4000 / 3900 / 3900 / 3400
Цветовая температура, К +-5% |  |  |  | 4000К (3000, 5000)
Индекс цветопередачи, Ra (CRI) |  |  |  | >80
Эффективность светильника: лёд/призма/микропризма/опал, не менее , Лм/Вт |  |  |  | 135 / 130 / 130 / 115
Степень защиты светильника, IP |  |  |  | 40
Температура эксплуатации, °С |  |  |  | от +1 до +40
Класс защиты от поражения электрическим током |  |  |  | 1
Вид климатического исполнения |  |  |  | УХЛ4
Тип световой диаграммы КСС |  |  |  | Д
Угол раскрытия светового луча, градусов |  |  |  | 110 - 120
Тип крепления светильника |  |  |  | Накладной, встраиваемый
Материал рассеивателя |  |  |  | Светотехнический полистирол
Толщина рассеивателя, мм |  |  |  | 1,3 - 1,8
Материал корпуса |  |  |  | Сталь / Алюминий
Толщина корпуса, мм |  |  |  | 0.55
Тип напряжения питания ~/постоянный ток |  |  |  | Переменный ток/постоянный ток
Входное напряжение питания переменного/постоянного тока, В |  |  |  | 95 - 275
Частота, Гц |  |  |  | 50
Коэффициент пульсации % |  |  |  | <1%
Аварийное исполнение (АКБ), ч |  |  |  | Возможно (1,5 часа)
Драйвер (Блок питания) |  |  |  | LEDNIK Range power (ИПП 300-620), Россия
Защита от высоковольтных импульсов в сети питания |  |  |  | Есть
Защита от превышения входного напряжения с сохранением работоспособности, Вольт, до |  |  |  | 400
Защита от КЗ на выходе драйвера |  |  |  | Есть
Защита от перегрева |  |  |  | Есть
Защита от холостого хода |  |  |  | Есть
Активный корректор мощности |  |  |  | Есть
Соответствие стандартам ТС по гармоникам сетевого тока |  |  |  | Есть
Гальваническая развязка входа-выхода драйвера |  |  |  | Есть
Соответствие стандартам по ЭМС (согласно СТБ ЕН 55015-2006 (EN 55015:2000) |  |  |  | Есть
Коэффициент мощности драйвера, соs φ |  |  |  | >0,95
Габаритные размеры, без упоров крепления ДхШхВ, мм |  |  |  | 1195х195х40
Масса светильника, кг до |  |  |  | 3
Гарантийный срок эксплуатации, года |  |  |  | 3
Ресурс работы, не менее, ч |  |  |  | 75000
LN34040144001 | Office Pro 40 1200L lux | Nekkar 4X | 40W | 5200lm | 4000K | 1195Х195Х40mm | IP40 | 120° | prism | 4010
Кол-во светодиодов |  |  |  | 152
Потребляемая мощность, Вт +-5% |  |  |  | 40
Производитель светодиода/марка |  |  |  | Osram 2835 0.5W Ra80
Световой поток светильника без рассеивателя, не менее , Лм |  |  |  | 5680
Световой поток светильника: лёд/призма/микропризма/опал, Лм |  |  |  | 5300 / 5200 / 5200 / 4500
Цветовая температура, К +-5% |  |  |  | 4000К (3000, 5000)
Индекс цветопередачи, Ra (CRI) |  |  |  | >80
Эффективность светильника: лёд/призма/микропризма/опал, не менее , Лм/Вт |  |  |  | 135 / 130 / 130 / 115
Степень защиты светильника, IP |  |  |  | 40
Температура эксплуатации, °С |  |  |  | от +1 до +40
Класс защиты от поражения электрическим током |  |  |  | 1
Вид климатического исполнения |  |  |  | УХЛ4
Тип световой диаграммы КСС |  |  |  | Д
Угол раскрытия светового луча, градусов |  |  |  | 110 - 120
Тип крепления светильника |  |  |  | Накладной, встраиваемый
Материал рассеивателя |  |  |  | Светотехнический полистирол
Толщина рассеивателя, мм |  |  |  | 1,3 - 1,8
Материал корпуса |  |  |  | Сталь / Алюминий
Толщина корпуса, мм |  |  |  | 0.55
Тип напряжения питания ~/постоянный ток |  |  |  | Переменный ток/постоянный ток
Входное напряжение питания переменного/постоянного тока, В |  |  |  | 95 - 275
Частота, Гц |  |  |  | 50
Коэффициент пульсации % |  |  |  | <1%
Аварийное исполнение (АКБ), ч |  |  |  | Возможно (1,5 часа)
Драйвер (Блок питания) |  |  |  | LEDNIK Range power (ИПП 300-620), Россия
Защита от высоковольтных импульсов в сети питания |  |  |  | Есть
Защита от превышения входного напряжения с сохранением работоспособности, Вольт, до |  |  |  | 400
Защита от КЗ на выходе драйвера |  |  |  | Есть
Защита от перегрева |  |  |  | Есть
Защита от холостого хода |  |  |  | Есть
Активный корректор мощности |  |  |  | Есть
Соответствие стандартам ТС по гармоникам сетевого тока |  |  |  | Есть
Гальваническая развязка входа-выхода драйвера |  |  |  | Есть
Соответствие стандартам по ЭМС (согласно СТБ ЕН 55015-2006 (EN 55015:2000) |  |  |  | Есть
Коэффициент мощности драйвера, соs φ |  |  |  | >0,95
Габаритные размеры, без упоров крепления ДхШхВ, мм |  |  |  | 1195Х195Х40mm
Масса светильника, кг до |  |  |  | 3
Гарантийный срок эксплуатации, года |  |  |  | 3
Ресурс работы, не менее, ч |  |  |  | 75000
LN33020144001 | Office Pro 20 600L lux | Nekkar 2X | 20W | 2600lm | 4000K | 595Х195Х40mm | IP40 | 120° | prism | 3680
Кол-во светодиодов |  |  |  | 152
Потребляемая мощность, Вт +-5% |  |  |  | 20
Производитель светодиода/марка |  |  |  | Osram 2835 0.5W Ra80
Световой поток светильника без рассеивателя, не менее , Лм |  |  |  | 2835
Световой поток светильника: лёд/призма/микропризма/опал, Лм |  |  |  | 2700 / 2600 / 2600 / 2300
Цветовая температура, К +-5% |  |  |  | 4000К (3000, 5000)
Индекс цветопередачи, Ra (CRI) |  |  |  | >80
Эффективность светильника: лёд/призма/микропризма/опал, не менее , Лм/Вт |  |  |  | 135 / 130 / 130 / 115
Степень защиты светильника, IP |  |  |  | 40
Температура эксплуатации, °С |  |  |  | от +1 до +40
Класс защиты от поражения электрическим током |  |  |  | 1
Вид климатического исполнения |  |  |  | УХЛ4
Тип световой диаграммы КСС |  |  |  | Д
Угол раскрытия светового луча, градусов |  |  |  | 110 - 120
Тип крепления светильника |  |  |  | Накладной, встраиваемый
Материал рассеивателя |  |  |  | Светотехнический полистирол
Толщина рассеивателя, мм |  |  |  | 1,3 - 1,8
Материал корпуса |  |  |  | Сталь / Алюминий
Толщина корпуса, мм |  |  |  | 0.55
Тип напряжения питания ~/постоянный ток |  |  |  | Переменный ток/постоянный ток
Входное напряжение питания переменного/постоянного тока, В |  |  |  | 95 - 275
Частота, Гц |  |  |  | 50
Коэффициент пульсации % |  |  |  | <1%
Аварийное исполнение (АКБ), ч |  |  |  | Возможно (1,5 часа)
Драйвер (Блок питания) |  |  |  | LEDNIK Range power (ИПП 300-620), Россия
Защита от высоковольтных импульсов в сети питания |  |  |  | Есть
Защита от превышения входного напряжения с сохранением работоспособности, Вольт, до |  |  |  | 400
Защита от КЗ на выходе драйвера |  |  |  | Есть
Защита от перегрева |  |  |  | Есть
Защита от холостого хода |  |  |  | Есть
Активный корректор мощности |  |  |  | Есть
Соответствие стандартам ТС по гармоникам сетевого тока |  |  |  | Есть
Гальваническая развязка входа-выхода драйвера |  |  |  | Есть
Соответствие стандартам по ЭМС (согласно СТБ ЕН 55015-2006 (EN 55015:2000) |  |  |  | Есть
Коэффициент мощности драйвера, соs φ |  |  |  | >0,95
Габаритные размеры, без упоров крепления ДхШхВ, мм |  |  |  | 595х195х40
Масса светильника, кг до |  |  |  | 2
Гарантийный срок эксплуатации, года |  |  |  | 3
Ресурс работы, не менее, ч |  |  |  | 75000
LN33030144001 | Office Pro 30 600L lux | Nekkar 3X | 30W | 3900lm | 4000K | 595Х195Х40mm | IP40 | 120° | prism | 3680
Кол-во светодиодов |  |  |  | 152
Потребляемая мощность, Вт +-5% |  |  |  | 30
Производитель светодиода/марка |  |  |  | Osram 2835 0.5W Ra80
Световой поток светильника без рассеивателя, не менее , Лм |  |  |  | 4260
Световой поток светильника: лёд/призма/микропризма/опал, Лм |  |  |  | 4000 / 3900 / 3900 / 3400
Цветовая температура, К +-5% |  |  |  | 4000К (3000, 5000)
Индекс цветопередачи, Ra (CRI) |  |  |  | >80
Эффективность светильника: лёд/призма/микропризма/опал, не менее , Лм/Вт |  |  |  | 135 / 130 / 130 / 115
Степень защиты светильника, IP |  |  |  | 40
Температура эксплуатации, °С |  |  |  | от +1 до +40
Класс защиты от поражения электрическим током |  |  |  | 1
Вид климатического исполнения |  |  |  | УХЛ4
Тип световой диаграммы КСС |  |  |  | Д
Угол раскрытия светового луча, градусов |  |  |  | 110 - 120
Тип крепления светильника |  |  |  | Накладной, встраиваемый
Материал рассеивателя |  |  |  | Светотехнический полистирол
Толщина рассеивателя, мм |  |  |  | 1,3 - 1,8
Материал корпуса |  |  |  | Сталь / Алюминий
Толщина корпуса, мм |  |  |  | 0.55
Тип напряжения питания ~/постоянный ток |  |  |  | Переменный ток/постоянный ток
Входное напряжение питания переменного/постоянного тока, В |  |  |  | 95 - 275
Частота, Гц |  |  |  | 50
Коэффициент пульсации % |  |  |  | <1%
Аварийное исполнение (АКБ), ч |  |  |  | Возможно (1,5 часа)
Драйвер (Блок питания) |  |  |  | LEDNIK Range power (ИПП 300-620), Россия
Защита от высоковольтных импульсов в сети питания |  |  |  | Есть
Защита от превышения входного напряжения с сохранением работоспособности, Вольт, до |  |  |  | 400
Защита от КЗ на выходе драйвера |  |  |  | Есть
Защита от перегрева |  |  |  | Есть
Защита от холостого хода |  |  |  | Есть
Активный корректор мощности |  |  |  | Есть
Соответствие стандартам ТС по гармоникам сетевого тока |  |  |  | Есть
Гальваническая развязка входа-выхода драйвера |  |  |  | Есть
Соответствие стандартам по ЭМС (согласно СТБ ЕН 55015-2006 (EN 55015:2000) |  |  |  | Есть
Коэффициент мощности драйвера, соs φ |  |  |  | >0,95
Габаритные размеры, без упоров крепления ДхШхВ, мм |  |  |  | 595х195х40
Масса светильника, кг до |  |  |  | 2
Гарантийный срок эксплуатации, года |  |  |  | 3
Ресурс работы, не менее, ч |  |  |  | 75000
LN33040144001 | Office Pro 40 600L lux | Nekkar 4X | 40W | 5200lm | 4000K | 595Х195Х40mm | IP40 | 120° | prism | 3680
Кол-во светодиодов |  |  |  | 152
Потребляемая мощность, Вт +-5% |  |  |  | 40
Производитель светодиода/марка |  |  |  | Osram 2835 0.5W Ra80
Световой поток светильника без рассеивателя, не менее , Лм |  |  |  | 5680
Световой поток светильника: лёд/призма/микропризма/опал, Лм |  |  |  | 5300 / 5200 / 5200 / 4500
Цветовая температура, К +-5% |  |  |  | 4000К (3000, 5000)
Индекс цветопередачи, Ra (CRI) |  |  |  | >80
Эффективность светильника: лёд/призма/микропризма/опал, не менее , Лм/Вт |  |  |  | 135 / 130 / 130 / 115
Степень защиты светильника, IP |  |  |  | 40
Температура эксплуатации, °С |  |  |  | от +1 до +40
Класс защиты от поражения электрическим током |  |  |  | 1
Вид климатического исполнения |  |  |  | УХЛ4
Тип световой диаграммы КСС |  |  |  | Д
Угол раскрытия светового луча, градусов |  |  |  | 110 - 120
Тип крепления светильника |  |  |  | Накладной, встраиваемый
Материал рассеивателя |  |  |  | Светотехнический полистирол
Толщина рассеивателя, мм |  |  |  | 1,3 - 1,8
Материал корпуса |  |  |  | Сталь / Алюминий
Толщина корпуса, мм |  |  |  | 0.55
Тип напряжения питания ~/постоянный ток |  |  |  | Переменный ток/постоянный ток
Входное напряжение питания переменного/постоянного тока, В |  |  |  | 95 - 275
Частота, Гц |  |  |  | 50
Коэффициент пульсации % |  |  |  | <1%
Аварийное исполнение (АКБ), ч |  |  |  | Возможно (1,5 часа)
Драйвер (Блок питания) |  |  |  | LEDNIK Range power (ИПП 300-620), Россия
Защита от высоковольтных импульсов в сети питания |  |  |  | Есть
Защита от превышения входного напряжения с сохранением работоспособности, Вольт, до |  |  |  | 400
Защита от КЗ на выходе драйвера |  |  |  | Есть
Защита от перегрева |  |  |  | Есть
Защита от холостого хода |  |  |  | Есть
Активный корректор мощности |  |  |  | Есть
Соответствие стандартам ТС по гармоникам сетевого тока |  |  |  | Есть
Гальваническая развязка входа-выхода драйвера |  |  |  | Есть
Соответствие стандартам по ЭМС (согласно СТБ ЕН 55015-2006 (EN 55015:2000) |  |  |  | Есть
Коэффициент мощности драйвера, соs φ |  |  |  | >0,95
Габаритные размеры, без упоров крепления ДхШхВ, мм |  |  |  | 595х195х40
Масса светильника, кг до |  |  |  | 2
Гарантийный срок эксплуатации, года |  |  |  | 3
Ресурс работы, не менее, ч |  |  |  | 75000
Option (дополнительные опции) для раскрытия списка нажмите "+"
| 2 года дополнительной гарантии | [8 empty] | 5%
LNxxxxx1xxx01 | рассеивателель на выбор | 38х4 | 20/30/40W | 2,6/3,9/5,2klm |  |  |  |  | prism | 0
LNxxxxx2xxx01 |  |  | 20/30/40W | [5 empty] | microprism | 0
LNxxxxx3xxx01 |  |  | 20/30/40W | 2,7/4,0/5,3klm |  |  |  |  | ice | 0
LNxxxxx4xxx01 |  |  | 20/30/40W | 2,3/3,4/4,5klm |  |  |  |  | opal | 0
LNxxxxx1xxx02 | full light (полная засветка) рассеивателель на выбор | 19х10 | 20/30/40W | 2,4/3,4/4,5klm |  |  |  |  | prism | 880
LNxxxxx2xxx02 |  |  | 20/30/40W | [5 empty] | microprism | 880
LNxxxxx3xxx02 |  |  | 20/30/40W | 2,5/3,5/4,6klm |  |  |  |  | ice | 880
LNxxxxx4xxx02 |  |  | 20/30/40W | 2,0/3,0/4,0klm |  |  |  |  | opal | 880
LNxxxxxxxxx04 | sport (защитная решетка, металл) только для 1200L |  |  |  |  | 1280х220х90mm |  |  |  | 2100
LN32xxxxxxxxx | grigliato GRL (стандарт грильято) |  |  |  |  | 588х588х40mm |  |  |  | 120
LNxxxxxxx3xxx | 3000K (теплый цвет) |  |  |  | 3000K |  |  |  |  | 0
LNxxxxxxx5xxx | 5000K (холодный цвет) |  |  |  | 5000K |  |  |  |  | 0
LNxxxxxxxxx03 | UPS 50W 1,5h БАП (1 год гарантии) | [8 empty] | 2640
LNxxxxxxxxx2x | size (нестандарт, ширина и длина) от 200 шт. |  |  |  |  | ____x____x40mm |  |  |  | 0
LNxxxxxxxxx5x | W IP54 (доп. герметизация) только для ARM от 200 шт. | [5 empty] | IP54 |  |  | 550
| Вывод питающего кабеля наружу | [8 empty] | 40
LN11020144000 | Office Lite 20 ARM | Arctur LITE 2X | 20W | 2200lm | 4000K | 595х595х40mm | IP54 | 120° | prism | 2310
Кол-во светодиодов |  |  |  | 76
Потребляемая мощность, Вт +-5% |  |  |  | 20
Производитель светодиода/марка |  |  |  | Osram 2835 0.5W Ra80
Световой поток светильника без рассеивателя, не менее , Лм |  |  |  | 2400
Световой поток светильника: лёд/призма/микропризма/опал, Лм |  |  |  | 2300 / 2200 / 2200 / 1900
Цветовая температура, К +-5% |  |  |  | 4000К (3000, 5000)
Индекс цветопередачи, Ra (CRI) |  |  |  | >80
Эффективность светильника: лёд/призма/микропризма/опал, не менее , Лм/Вт |  |  |  | 115 / 110 / 110 / 95
Степень защиты светильника, IP |  |  |  | 54
Температура эксплуатации, °С |  |  |  | от +1 до +40
Класс защиты от поражения электрическим током |  |  |  | 2
Вид климатического исполнения |  |  |  | УХЛ4
Тип световой диаграммы КСС |  |  |  | Д
Угол раскрытия светового луча, градусов |  |  |  | 110 - 120
Тип крепления светильника |  |  |  | Накладной, встраиваемый
Материал рассеивателя |  |  |  | Светотехнический полистирол
Толщина рассеивателя, мм |  |  |  | 1,3 - 1,8
Материал корпуса |  |  |  | Полистирол (HIPS)
Толщина корпуса, мм |  |  |  | 0,8 - 1
Тип напряжения питания ~/постоянный ток |  |  |  | Переменный ток/постоянный ток
Входное напряжение питания переменного/постоянного тока, В |  |  |  | 95 - 275
Частота, Гц |  |  |  | 50
Коэффициент пульсации % |  |  |  | <1%
Аварийное исполнение (АКБ), ч |  |  |  | Возможно с ограничением
Драйвер (Блок питания) |  |  |  | LEDNIK Range power (ИПП 300-620), Россия
Защита от высоковольтных импульсов в сети питания |  |  |  | Есть
Защита от превышения входного напряжения с сохранением работоспособности, Вольт, до |  |  |  | 400
Защита от КЗ на выходе драйвера |  |  |  | Есть
Защита от перегрева |  |  |  | Есть
Защита от холостого хода |  |  |  | Есть
Активный корректор мощности |  |  |  | Есть
Соответствие стандартам ТС по гармоникам сетевого тока |  |  |  | Есть
Гальваническая развязка входа-выхода драйвера |  |  |  | Есть
Соответствие стандартам по ЭМС (согласно СТБ ЕН 55015-2006 (EN 55015:2000) |  |  |  | Есть
Коэффициент мощности драйвера, соs φ |  |  |  | >0,95
Габаритные размеры, без упоров крепления ДхШхВ, мм |  |  |  | 595х595х40
Масса светильника, кг до |  |  |  | 1.2
Гарантийный срок эксплуатации, года |  |  |  | 3
Ресурс работы, не менее, ч |  |  |  | 75000
LN11030144000 | Office Lite 30 ARM | Arctur LITE 3X | 30W | 3300lm | 4000K | 595х595х40mm | IP54 | 120° | prism | 2310
Кол-во светодиодов |  |  |  | 76
Потребляемая мощность, Вт +-5% |  |  |  | 30
Производитель светодиода/марка |  |  |  | Osram 2835 0.5W Ra80
Световой поток светильника без рассеивателя, не менее , Лм |  |  |  | 3600
Световой поток светильника: лёд/призма/микропризма/опал, Лм |  |  |  | 3400 / 3300 / 3300 / 2900
Цветовая температура, К +-5% |  |  |  | 4000К (3000, 5000)
Индекс цветопередачи, Ra (CRI) |  |  |  | >80
Эффективность светильника: лёд/призма/микропризма/опал, не менее , Лм/Вт |  |  |  | 115 / 110 / 110 / 95
Степень защиты светильника, IP |  |  |  | 54
Температура эксплуатации, °С |  |  |  | от +1 до +40
Класс защиты от поражения электрическим током |  |  |  | 2
Вид климатического исполнения |  |  |  | УХЛ4
Тип световой диаграммы КСС |  |  |  | Д
Угол раскрытия светового луча, градусов |  |  |  | 110 - 120
Тип крепления светильника |  |  |  | Накладной, встраиваемый
Материал рассеивателя |  |  |  | Светотехнический полистирол
Толщина рассеивателя, мм |  |  |  | 1,3 - 1,8
Материал корпуса |  |  |  | Полистирол (HIPS)
Толщина корпуса, мм |  |  |  | 0,8 - 1
Тип напряжения питания ~/постоянный ток |  |  |  | Переменный ток/постоянный ток
Входное напряжение питания переменного/постоянного тока, В |  |  |  | 95 - 275
Частота, Гц |  |  |  | 50
Коэффициент пульсации % |  |  |  | <1%
Аварийное исполнение (АКБ), ч |  |  |  | Возможно с ограничением
Драйвер (Блок питания) |  |  |  | LEDNIK Range power (ИПП 300-620), Россия
Защита от высоковольтных импульсов в сети питания |  |  |  | Есть
Защита от превышения входного напряжения с сохранением работоспособности, Вольт, до |  |  |  | 400
Защита от КЗ на выходе драйвера |  |  |  | Есть
Защита от перегрева |  |  |  | Есть
Защита от холостого хода |  |  |  | Есть
Активный корректор мощности |  |  |  | Есть
Соответствие стандартам ТС по гармоникам сетевого тока |  |  |  | Есть
Гальваническая развязка входа-выхода драйвера |  |  |  | Есть
Соответствие стандартам по ЭМС (согласно СТБ ЕН 55015-2006 (EN 55015:2000) |  |  |  | Есть
Коэффициент мощности драйвера, соs φ |  |  |  | >0,95
Габаритные размеры, без упоров крепления ДхШхВ, мм |  |  |  | 595х595х40
Масса светильника, кг до |  |  |  | 1.2
Гарантийный срок эксплуатации, года |  |  |  | 3
Ресурс работы, не менее, ч |  |  |  | 75000
LN14020144000 | Office Lite 20 1200L | Nekkar LITE 2X | 20W | 2200lm | 4000K | 1200х175х35mm | IP54 | 120° | prism | 2250
Кол-во светодиодов |  |  |  | 76
Потребляемая мощность, Вт +-5% |  |  |  | 20
Производитель светодиода/марка |  |  |  | Osram 2835 0.5W Ra80
Световой поток светильника без рассеивателя, не менее , Лм |  |  |  | 2400
Световой поток светильника: лёд/призма/микропризма/опал, Лм |  |  |  | 2300 / 2200 / 2200 / 1900
Цветовая температура, К +-5% |  |  |  | 4000К (3000, 5000)
Индекс цветопередачи, Ra (CRI) |  |  |  | >80
Эффективность светильника: лёд/призма/микропризма/опал, не менее , Лм/Вт |  |  |  | 115 / 110 / 110 / 95
Степень защиты светильника, IP |  |  |  | 54
Температура эксплуатации, °С |  |  |  | от +1 до +40
Класс защиты от поражения электрическим током |  |  |  | 2
Вид климатического исполнения |  |  |  | УХЛ4
Тип световой диаграммы КСС |  |  |  | Д
Угол раскрытия светового луча, градусов |  |  |  | 110 - 120
Тип крепления светильника |  |  |  | Накладной, встраиваемый
Материал рассеивателя |  |  |  | Светотехнический полистирол
Толщина рассеивателя, мм |  |  |  | 1,3 - 1,8
Материал корпуса |  |  |  | Полистирол (HIPS)
Толщина корпуса, мм |  |  |  | 0,8 - 1
Тип напряжения питания ~/постоянный ток |  |  |  | Переменный ток/постоянный ток
Входное напряжение питания переменного/постоянного тока, В |  |  |  | 95 - 275
Частота, Гц |  |  |  | 50
Коэффициент пульсации % |  |  |  | <1%
Аварийное исполнение (АКБ), ч |  |  |  | Возможно с ограничением
Драйвер (Блок питания) |  |  |  | LEDNIK Range power (ИПП 300-620), Россия
Защита от высоковольтных импульсов в сети питания |  |  |  | Есть
Защита от превышения входного напряжения с сохранением работоспособности, Вольт, до |  |  |  | 400
Защита от КЗ на выходе драйвера |  |  |  | Есть
Защита от перегрева |  |  |  | Есть
Защита от холостого хода |  |  |  | Есть
Активный корректор мощности |  |  |  | Есть
Соответствие стандартам ТС по гармоникам сетевого тока |  |  |  | Есть
Гальваническая развязка входа-выхода драйвера |  |  |  | Есть
Соответствие стандартам по ЭМС (согласно СТБ ЕН 55015-2006 (EN 55015:2000) |  |  |  | Есть
Коэффициент мощности драйвера, соs φ |  |  |  | >0,95
Габаритные размеры, без упоров крепления ДхШхВ, мм |  |  |  | 1200х175х35
Масса светильника, кг до |  |  |  | 1.2
Гарантийный срок эксплуатации, года |  |  |  | 3
Ресурс работы, не менее, ч |  |  |  | 75000
LN14030144000 | Office Lite 30 1200L | Nekkar LITE 3X | 30W | 3300lm | 4000K | 1200х175х35mm | IP54 | 120° | prism | 2250
Кол-во светодиодов |  |  |  | 76
Потребляемая мощность, Вт +-5% |  |  |  | 30
Производитель светодиода/марка |  |  |  | Osram 2835 0.5W Ra80
Световой поток светильника без рассеивателя, не менее , Лм |  |  |  | 3600
Световой поток светильника: лёд/призма/микропризма/опал, Лм |  |  |  | 3400 / 3300 / 3300 / 2900
Цветовая температура, К +-5% |  |  |  | 4000К (3000, 5000)
Индекс цветопередачи, Ra (CRI) |  |  |  | >80
Эффективность светильника: лёд/призма/микропризма/опал, не менее , Лм/Вт |  |  |  | 115 / 110 / 110 / 95
Степень защиты светильника, IP |  |  |  | 54
Температура эксплуатации, °С |  |  |  | от +1 до +40
Класс защиты от поражения электрическим током |  |  |  | 2
Вид климатического исполнения |  |  |  | УХЛ4
Тип световой диаграммы КСС |  |  |  | Д
Угол раскрытия светового луча, градусов |  |  |  | 110 - 120
Тип крепления светильника |  |  |  | Накладной, встраиваемый
Материал рассеивателя |  |  |  | Светотехнический полистирол
Толщина рассеивателя, мм |  |  |  | 1,3 - 1,8
Материал корпуса |  |  |  | Полистирол (HIPS)
Толщина корпуса, мм |  |  |  | 0,8 - 1
Тип напряжения питания ~/постоянный ток |  |  |  | Переменный ток/постоянный ток
Входное напряжение питания переменного/постоянного тока, В |  |  |  | 95 - 275
Частота, Гц |  |  |  | 50
Коэффициент пульсации % |  |  |  | <1%
Аварийное исполнение (АКБ), ч |  |  |  | Возможно с ограничением
Драйвер (Блок питания) |  |  |  | LEDNIK Range power (ИПП 300-620), Россия
Защита от высоковольтных импульсов в сети питания |  |  |  | Есть
Защита от превышения входного напряжения с сохранением работоспособности, Вольт, до |  |  |  | 400
Защита от КЗ на выходе драйвера |  |  |  | Есть
Защита от перегрева |  |  |  | Есть
Защита от холостого хода |  |  |  | Есть
Активный корректор мощности |  |  |  | Есть
Соответствие стандартам ТС по гармоникам сетевого тока |  |  |  | Есть
Гальваническая развязка входа-выхода драйвера |  |  |  | Есть
Соответствие стандартам по ЭМС (согласно СТБ ЕН 55015-2006 (EN 55015:2000) |  |  |  | Есть
Коэффициент мощности драйвера, соs φ |  |  |  | >0,95
Габаритные размеры, без упоров крепления ДхШхВ, мм |  |  |  | 1200х175х35
Масса светильника, кг до |  |  |  | 1.2
Гарантийный срок эксплуатации, года |  |  |  | 3
Ресурс работы, не менее, ч |  |  |  | 75000
LN13020144000 | Office Lite 20 600L | Nekkar LITE 2X | 20W | 2200lm | 4000K | 600х175х35mm | IP54 | 120° | prism | 2200
Кол-во светодиодов |  |  |  | 76
Потребляемая мощность, Вт +-5% |  |  |  | 20
Производитель светодиода/марка |  |  |  | Osram 2835 0.5W Ra80
Световой поток светильника без рассеивателя, не менее , Лм |  |  |  | 2400
Световой поток светильника: лёд/призма/микропризма/опал, Лм |  |  |  | 2300 / 2200 / 2200 / 1900
Цветовая температура, К +-5% |  |  |  | 4000К (3000, 5000)
Индекс цветопередачи, Ra (CRI) |  |  |  | >80
Эффективность светильника: лёд/призма/микропризма/опал, не менее , Лм/Вт |  |  |  | 115 / 110 / 110 / 95
Степень защиты светильника, IP |  |  |  | 54
Температура эксплуатации, °С |  |  |  | от +1 до +40
Класс защиты от поражения электрическим током |  |  |  | 2
Вид климатического исполнения |  |  |  | УХЛ4
Тип световой диаграммы КСС |  |  |  | Д
Угол раскрытия светового луча, градусов |  |  |  | 110 - 120
Тип крепления светильника |  |  |  | Накладной, встраиваемый
Материал рассеивателя |  |  |  | Светотехнический полистирол
Толщина рассеивателя, мм |  |  |  | 1,3 - 1,8
Материал корпуса |  |  |  | Полистирол (HIPS)
Толщина корпуса, мм |  |  |  | 0,8 - 1
Тип напряжения питания ~/постоянный ток |  |  |  | Переменный ток/постоянный ток
Входное напряжение питания переменного/постоянного тока, В |  |  |  | 95 - 275
Частота, Гц |  |  |  | 50
Коэффициент пульсации % |  |  |  | <1%
Аварийное исполнение (АКБ), ч |  |  |  | Возможно с ограничением
Драйвер (Блок питания) |  |  |  | LEDNIK Range power (ИПП 300-620), Россия
Защита от высоковольтных импульсов в сети питания |  |  |  | Есть
Защита от превышения входного напряжения с сохранением работоспособности, Вольт, до |  |  |  | 400
Защита от КЗ на выходе драйвера |  |  |  | Есть
Защита от перегрева |  |  |  | Есть
Защита от холостого хода |  |  |  | Есть
Активный корректор мощности |  |  |  | Есть
Соответствие стандартам ТС по гармоникам сетевого тока |  |  |  | Есть
Гальваническая развязка входа-выхода драйвера |  |  |  | Есть
Соответствие стандартам по ЭМС (согласно СТБ ЕН 55015-2006 (EN 55015:2000) |  |  |  | Есть
Коэффициент мощности драйвера, соs φ |  |  |  | >0,95
Габаритные размеры, без упоров крепления ДхШхВ, мм |  |  |  | 600х175х35
Масса светильника, кг до |  |  |  | 0.9
Гарантийный срок эксплуатации, года |  |  |  | 3
Ресурс работы, не менее, ч |  |  |  | 75000
LN13030144000 | Office Lite 30 600L | Nekkar LITE 3X | 30W | 3300lm | 4000K | 600х175х35mm | IP54 | 120° | prism | 2200
Кол-во светодиодов |  |  |  | 76
Потребляемая мощность, Вт +-5% |  |  |  | 30
Производитель светодиода/марка |  |  |  | Osram 2835 0.5W Ra80
Световой поток светильника без рассеивателя, не менее , Лм |  |  |  | 3600
Световой поток светильника: лёд/призма/микропризма/опал, Лм |  |  |  | 3400 / 3300 / 3300 / 2900
Цветовая температура, К +-5% |  |  |  | 4000К (3000, 5000)
Индекс цветопередачи, Ra (CRI) |  |  |  | >80
Эффективность светильника: лёд/призма/микропризма/опал, не менее , Лм/Вт |  |  |  | 115 / 110 / 110 / 95
Степень защиты светильника, IP |  |  |  | 54
Температура эксплуатации, °С |  |  |  | от +1 до +40
Класс защиты от поражения электрическим током |  |  |  | 2
Вид климатического исполнения |  |  |  | УХЛ4
Тип световой диаграммы КСС |  |  |  | Д
Угол раскрытия светового луча, градусов |  |  |  | 110 - 120
Тип крепления светильника |  |  |  | Накладной, встраиваемый
Материал рассеивателя |  |  |  | Светотехнический полистирол
Толщина рассеивателя, мм |  |  |  | 1,3 - 1,8
Материал корпуса |  |  |  | Полистирол (HIPS)
Толщина корпуса, мм |  |  |  | 0,8 - 1
Тип напряжения питания ~/постоянный ток |  |  |  | Переменный ток/постоянный ток
Входное напряжение питания переменного/постоянного тока, В |  |  |  | 95 - 275
Частота, Гц |  |  |  | 50
Коэффициент пульсации % |  |  |  | <1%
Аварийное исполнение (АКБ), ч |  |  |  | Возможно с ограничением
Драйвер (Блок питания) |  |  |  | LEDNIK Range power (ИПП 300-620), Россия
Защита от высоковольтных импульсов в сети питания |  |  |  | Есть
Защита от превышения входного напряжения с сохранением работоспособности, Вольт, до |  |  |  | 400
Защита от КЗ на выходе драйвера |  |  |  | Есть
Защита от перегрева |  |  |  | Есть
Защита от холостого хода |  |  |  | Есть
Активный корректор мощности |  |  |  | Есть
Соответствие стандартам ТС по гармоникам сетевого тока |  |  |  | Есть
Гальваническая развязка входа-выхода драйвера |  |  |  | Есть
Соответствие стандартам по ЭМС (согласно СТБ ЕН 55015-2006 (EN 55015:2000) |  |  |  | Есть
Коэффициент мощности драйвера, соs φ |  |  |  | >0,95
Габаритные размеры, без упоров крепления ДхШхВ, мм |  |  |  | 600х175х35
Масса светильника, кг до |  |  |  | 0.9
Гарантийный срок эксплуатации, года |  |  |  | 3
Ресурс работы, не менее, ч |  |  |  | 75000
Option (дополнительные опции) для раскрытия списка нажмите "+"
| 1 год дополнительной гарантии (за каждый год) | [8 empty] | 7%
LN12xxxxxxxxx | grigliato GRL (стандарт грильято) |  |  |  |  | 588х588х40mm |  |  |  | 120
LNxxxxxxx3xxx | 3000K (теплый цвет) |  |  |  | 3000K |  |  |  |  | 0
LNxxxxxxx5xxx | 5000K (холодный цвет) |  |  |  | 5000K |  |  |  |  | 0
LNxxxxxxxxx03 | UPS 50W 1,5h БАП (1 год гарантии) только снаружи | [8 empty] | 2640
LNxxxxxxxxx5x | W2 IP65 (доп. герметизация) | [5 empty] | IP65 |  |  | 280
LNxxxxx1xxxxx | рассеивателель на выбор | 19х4 | 20/30W | 2,2/3,3klm |  |  |  |  | prism | 0
LNxxxxx2xxxxx | [8 empty] | microprism | 0
LNxxxxx3xxxxx |  |  |  | 2,3/3,4klm |  |  |  |  | ice | 0
LNxxxxx4xxxxx |  |  |  | 1,9/2,9klm |  |  |  |  | opal | 0
LNxxxxx1xxx01 | lux (увеличенный световой поток) рассеивателель на выбор | 38х4 | 20/30W | 2,6/3,9klm |  |  |  |  | prism | 330
LNxxxxx2xxx01 |  |  | 20/30/40W | [5 empty] | microprism | 330
LNxxxxx3xxx01 |  |  | 20/30/40W | 2,7/4,0klm |  |  |  |  | ice | 330
LNxxxxx4xxx01 |  |  | 20/30/40W | 2,3/3,4klm |  |  |  |  | opal | 330
| комплект креплений (скобы, металл) для 1200L и 600L | [8 empty] | 300
LN15020444000 | Office Lite 20 Special | Arctur LITE 2X | 20W | 2100lm | 4000K | 595х595mm | IP20 | 120° | opal | 3300
Кол-во светодиодов |  |  |  | 240
Потребляемая мощность, Вт +-5% |  |  |  | 20
Производитель светодиода/марка |  |  |  | Osram 2835 0.5W Ra80
Световой поток светильника без рассеивателя, не менее , Лм |  |  |  | 2400
Световой поток светильника: опал, Лм |  |  |  | 2100
Цветовая температура, К +-5% |  |  |  | 4000К (3000, 5000)
Индекс цветопередачи, Ra (CRI) |  |  |  | >80
Эффективность светильника: опал, не менее , Лм/Вт |  |  |  | 105
Степень защиты светильника, IP |  |  |  | 20
Температура эксплуатации, °С |  |  |  | от +1 до +40
Класс защиты от поражения электрическим током |  |  |  | 2
Вид климатического исполнения |  |  |  | УХЛ4
Тип световой диаграммы КСС |  |  |  | Д
Угол раскрытия светового луча, градусов |  |  |  | 110 - 120
Тип крепления светильника |  |  |  | Накладной, встраиваемый, подвесной на тросе
Материал рассеивателя |  |  |  | Светотехнический полистирол
Толщина рассеивателя, мм |  |  |  | 1.3
Материал корпуса |  |  |  | Алюминий
Толщина корпуса, мм |  |  |  | 0,8 - 1
Тип напряжения питания ~/постоянный ток |  |  |  | Переменный ток/постоянный ток
Входное напряжение питания переменного/постоянного тока, В |  |  |  | 95 - 275
Частота, Гц |  |  |  | 50
Коэффициент пульсации % |  |  |  | <1%
Аварийное исполнение (АКБ), ч |  |  |  | Возможно с ограничением
Драйвер |  |  |  | LEDNIK Range power 20/30/40Вт (ИПП 300-620), Россия
Коэффициент мощности драйвера, соs φ |  |  |  | >0,95
Защита от высоковольтных импульсов в сети питания |  |  |  | Есть
Защита от превышения входного напряжения с сохранением работоспособности, В, до |  |  |  | 400
Защита от КЗ на выходе драйвера |  |  |  | Есть
Защита от перегрева |  |  |  | Есть
Защита от холостого хода |  |  |  | Есть
Активный корректор мощности |  |  |  | Есть
Соответствие стандартам ТС по гармоникам сетевого тока |  |  |  | Есть
ЭМС, кондуктивные помехи не более согласно |  |  |  | СТБ ЕН 55015-2006 (EN 55015:2000)
Гальваническая развязка входа-выхода драйвера |  |  |  | Есть
Габаритные размеры, без упоров крепления ДхШхВ, мм |  |  |  | 595х595
Масса светильника, кг до |  |  |  | 1.2
Гарантийный срок эксплуатации, года |  |  |  | 3
Ресурс работы, не менее, ч |  |  |  | 75000
LN15030444000 | Office Lite 30 Special | Arctur LITE 2X | 30W | 3100lm | 4000K | 595х595mm | IP20 | 120° | opal | 3300
Кол-во светодиодов |  |  |  | 240
Потребляемая мощность, Вт +-5% |  |  |  | 30
Производитель светодиода/марка |  |  |  | Osram 2835 0.5W Ra80
Световой поток светильника без рассеивателя, не менее , Лм |  |  |  | 3600
Световой поток светильника: опал, Лм |  |  |  | 3100
Цветовая температура, К +-5% |  |  |  | 4000К (3000, 5000)
Индекс цветопередачи, Ra (CRI) |  |  |  | >80
Эффективность светильника: опал, не менее , Лм/Вт |  |  |  | 105
Степень защиты светильника, IP |  |  |  | 20
Температура эксплуатации, °С |  |  |  | от +1 до +40
Класс защиты от поражения электрическим током |  |  |  | 2
Вид климатического исполнения |  |  |  | УХЛ4
Тип световой диаграммы КСС |  |  |  | Д
Угол раскрытия светового луча, градусов |  |  |  | 110 - 120
Тип крепления светильника |  |  |  | Накладной, встраиваемый, подвесной на тросе
Материал рассеивателя |  |  |  | Светотехнический полистирол
Толщина рассеивателя, мм |  |  |  | 1.3
Материал корпуса |  |  |  | Алюминий
Толщина корпуса, мм |  |  |  | 0,8 - 1
Тип напряжения питания ~/постоянный ток |  |  |  | Переменный ток/постоянный ток
Входное напряжение питания переменного/постоянного тока, В |  |  |  | 95 - 275
Частота, Гц |  |  |  | 50
Коэффициент пульсации % |  |  |  | <1%
Аварийное исполнение (АКБ), ч |  |  |  | Возможно с ограничением
Драйвер |  |  |  | LEDNIK Range power 20/30/40Вт (ИПП 300-620), Россия
Коэффициент мощности драйвера, соs φ |  |  |  | >0,95
Защита от высоковольтных импульсов в сети питания |  |  |  | Есть
Защита от превышения входного напряжения с сохранением работоспособности, В, до |  |  |  | 400
Защита от КЗ на выходе драйвера |  |  |  | Есть
Защита от перегрева |  |  |  | Есть
Защита от холостого хода |  |  |  | Есть
Активный корректор мощности |  |  |  | Есть
Соответствие стандартам ТС по гармоникам сетевого тока |  |  |  | Есть
ЭМС, кондуктивные помехи не более согласно |  |  |  | СТБ ЕН 55015-2006 (EN 55015:2000)
Гальваническая развязка входа-выхода драйвера |  |  |  | Есть
Габаритные размеры, без упоров крепления ДхШхВ, мм |  |  |  | 595х595
Масса светильника, кг до |  |  |  | 1.2
Гарантийный срок эксплуатации, года |  |  |  | 3
Ресурс работы, не менее, ч |  |  |  | 75000
LN15040444000 | Office Lite 40 Special | Arctur LITE 2X | 40W | 4100lm | 4000K | 595х595mm | IP20 | 120° | opal | 3300
Кол-во светодиодов |  |  |  | 240
Потребляемая мощность, Вт +-5% |  |  |  | 40
Производитель светодиода/марка |  |  |  | Osram 2835 0.5W Ra80
Световой поток светильника без рассеивателя, не менее , Лм |  |  |  | 4800
Световой поток светильника: опал, Лм |  |  |  | 4100
Цветовая температура, К +-5% |  |  |  | 4000К (3000, 5000)
Индекс цветопередачи, Ra (CRI) |  |  |  | >80
Эффективность светильника: опал, не менее , Лм/Вт |  |  |  | 105
Степень защиты светильника, IP |  |  |  | 20
Температура эксплуатации, °С |  |  |  | от +1 до +40
Класс защиты от поражения электрическим током |  |  |  | 2
Вид климатического исполнения |  |  |  | УХЛ4
Тип световой диаграммы КСС |  |  |  | Д
Угол раскрытия светового луча, градусов |  |  |  | 110 - 120
Тип крепления светильника |  |  |  | Накладной, встраиваемый, подвесной на тросе
Материал рассеивателя |  |  |  | Светотехнический полистирол
Толщина рассеивателя, мм |  |  |  | 1.3
Материал корпуса |  |  |  | Алюминий
Толщина корпуса, мм |  |  |  | 0,8 - 1
Тип напряжения питания ~/постоянный ток |  |  |  | Переменный ток/постоянный ток
Входное напряжение питания переменного/постоянного тока, В |  |  |  | 95 - 275
Частота, Гц |  |  |  | 50
Коэффициент пульсации % |  |  |  | <1%
Аварийное исполнение (АКБ), ч |  |  |  | Возможно с ограничением
Драйвер |  |  |  | LEDNIK Range power 20/30/40Вт (ИПП 300-620), Россия
Коэффициент мощности драйвера, соs φ |  |  |  | >0,95
Защита от высоковольтных импульсов в сети питания |  |  |  | Есть
Защита от превышения входного напряжения с сохранением работоспособности, В, до |  |  |  | 400
Защита от КЗ на выходе драйвера |  |  |  | Есть
Защита от перегрева |  |  |  | Есть
Защита от холостого хода |  |  |  | Есть
Активный корректор мощности |  |  |  | Есть
Соответствие стандартам ТС по гармоникам сетевого тока |  |  |  | Есть
ЭМС, кондуктивные помехи не более согласно |  |  |  | СТБ ЕН 55015-2006 (EN 55015:2000)
Гальваническая развязка входа-выхода драйвера |  |  |  | Есть
Габаритные размеры, без упоров крепления ДхШхВ, мм |  |  |  | 595х595
Масса светильника, кг до |  |  |  | 1.2
Гарантийный срок эксплуатации, года |  |  |  | 3
Ресурс работы, не менее, ч |  |  |  | 75000
Option (дополнительные опции) для раскрытия списка нажмите "+"
| 1 год дополнительной гарантии (за каждый год) | [8 empty] | 7%
LN16020444000 | Office Lite 20 ARM Full Light | Аtria 2X | 19W | 2200lm | 4000K | 595х595х40mm | IP54 | 120° | opal | 3000
Кол-во светодиодов |  |  |  | 36/42
Потребляемая мощность, Вт +-5% |  |  |  | 19
Световой поток светильника без рассеивателя, не менее , Лм |  |  |  | 2400
Световой поток светильника: опал, Лм |  |  |  | 2200
Цветовая температура, К +-5% |  |  |  | 4000 (3000, 5000)
Индекс цветопередачи, Ra (CRI) |  |  |  | >80
Эффективность светильника: опал, не менее , Лм/Вт |  |  |  | 115
Степень защиты светильника, IP |  |  |  | 54
Температура эксплуатации, °С |  |  |  | от +1 до +40
Класс защиты от поражения электрическим током |  |  |  | 1
Вид климатического исполнения |  |  |  | УХЛ4
Тип световой диаграммы КСС |  |  |  | Д
Угол раскрытия светового луча, градусов |  |  |  | 110 - 120
Тип крепления светильника |  |  |  | Накладной, встраиваемый
Материал рассеивателя |  |  |  | Светотехнический полистирол
Толщина рассеивателя, мм |  |  |  | 1.3
Материал корпуса |  |  |  | Полистирол (HIPS)
Толщина корпуса, мм |  |  |  | 0,8 - 1
Тип напряжения питания ~/постоянный ток |  |  |  | Переменный ток/постоянный ток
Входное напряжение питания переменного/постоянного тока, В |  |  |  | 100 - 265
Частота, Гц |  |  |  | 50
Коэффициент пульсации % |  |  |  | <1%
Аварийное исполнение (АКБ), ч |  |  |  | Возможно (1,5 часа)
Драйвер (Блок питания) |  |  |  | LEDNIK Range power (ИПП 300-620), внешний, Россия
Защита от высоковольтных импульсов в сети питания |  |  |  | Есть
Защита от превышения входного напряжения с сохранением работоспособности, Вольт, до |  |  |  | 400
Защита от КЗ на выходе драйвера |  |  |  | Есть
Защита от перегрева |  |  |  | Есть
Защита от холостого хода |  |  |  | Есть
Активный корректор мощности |  |  |  | Есть
Соответствие стандартам ТС по гармоникам сетевого тока |  |  |  | Есть
Гальваническая развязка входа-выхода драйвера |  |  |  | Есть
Соответствие стандартам по ЭМС (согласно СТБ ЕН 55015-2006 (EN 55015:2000) |  |  |  | Есть
Коэффициент мощности драйвера, соs φ |  |  |  | 0.96
Габаритные размеры, без упоров крепления ДхШхВ, мм |  |  |  | 595х595х40
Масса светильника, кг до |  |  |  | 1.5
Гарантийный срок эксплуатации, года |  |  |  | 3
Ресурс работы, не менее, ч |  |  |  | 50000
LN16030444000 | Office Lite 30 ARM Full Light | Аtria 3X | 28W | 3250lm | 4000K | 595х595х40mm | IP54 | 120° | opal | 3000
Кол-во светодиодов |  |  |  | 36/42
Потребляемая мощность, Вт +-5% |  |  |  | 28
Световой поток светильника без рассеивателя, не менее , Лм |  |  |  | 3600
Световой поток светильника: опал, Лм |  |  |  | 3250
Цветовая температура, К +-5% |  |  |  | 4000 (3000, 5000)
Индекс цветопередачи, Ra (CRI) |  |  |  | >80
Эффективность светильника: опал, не менее , Лм/Вт |  |  |  | 115
Степень защиты светильника, IP |  |  |  | 54
Температура эксплуатации, °С |  |  |  | от +1 до +40
Класс защиты от поражения электрическим током |  |  |  | 1
Вид климатического исполнения |  |  |  | УХЛ4
Тип световой диаграммы КСС |  |  |  | Д
Угол раскрытия светового луча, градусов |  |  |  | 110 - 120
Тип крепления светильника |  |  |  | Накладной, встраиваемый
Материал рассеивателя |  |  |  | Светотехнический полистирол
Толщина рассеивателя, мм |  |  |  | 1.3
Материал корпуса |  |  |  | Полистирол (HIPS)
Толщина корпуса, мм |  |  |  | 0,8 - 1
Тип напряжения питания ~/постоянный ток |  |  |  | Переменный ток/постоянный ток
Входное напряжение питания переменного/постоянного тока, В |  |  |  | 100 - 265
Частота, Гц |  |  |  | 50
Коэффициент пульсации % |  |  |  | <1%
Аварийное исполнение (АКБ), ч |  |  |  | Возможно (1,5 часа)
Драйвер (Блок питания) |  |  |  | LEDNIK Range power (ИПП 300-620), внешний, Россия
Защита от высоковольтных импульсов в сети питания |  |  |  | Есть
Защита от превышения входного напряжения с сохранением работоспособности, Вольт, до |  |  |  | 400
Защита от КЗ на выходе драйвера |  |  |  | Есть
Защита от перегрева |  |  |  | Есть
Защита от холостого хода |  |  |  | Есть
Активный корректор мощности |  |  |  | Есть
Соответствие стандартам ТС по гармоникам сетевого тока |  |  |  | Есть
Гальваническая развязка входа-выхода драйвера |  |  |  | Есть
Соответствие стандартам по ЭМС (согласно СТБ ЕН 55015-2006 (EN 55015:2000) |  |  |  | Есть
Коэффициент мощности драйвера, соs φ |  |  |  | 0.96
Габаритные размеры, без упоров крепления ДхШхВ, мм |  |  |  | 595х595х40
Масса светильника, кг до |  |  |  | 1.5
Гарантийный срок эксплуатации, года |  |  |  | 3
Ресурс работы, не менее, ч |  |  |  | 50000
Аtria 4X
Option (дополнительные опции) для раскрытия списка нажмите "+"
| 1 год дополнительной гарантии (за каждый год) | [8 empty] | 7%
LN17xxxxxxxxx | grigliato GRL (стандарт грильято) |  |  |  |  | 595х595х40mm |  |  |  | 120
LNxxxxxxx3xxx | 3000K (теплый цвет) |  |  |  | 3000K |  |  |  |  | 0
LNxxxxxxx5xxx | 5000K (холодный цвет) |  |  |  | 5000K |  |  |  |  | 0
LNxxxxxxxxx5x | W2 IP65 (доп. герметизация) | [5 empty] | IP65 |  |  | 280
LNxxxxxxxxx03 | UPS 50W 1,5h БАП (1 год гарантии) только снаружи | [8 empty] | 3040
| Вывод питающего кабеля наружу | [8 empty] | 40
LN25020444000 | Office 20 ARM Full Light | Аtria 2X | 19W | 2200lm | 4000K | 595х595х40mm | IP40 | 120° | opal | 3100
Кол-во светодиодов |  |  |  | 36/42
Потребляемая мощность, Вт +-5% |  |  |  | 19
Световой поток светильника без рассеивателя, не менее , Лм |  |  |  | 2400
Световой поток светильника: опал, Лм |  |  |  | 2200
Цветовая температура, К +-5% |  |  |  | 4000 (3000, 5000)
Индекс цветопередачи, Ra (CRI) |  |  |  | >80
Эффективность светильника: опал, не менее , Лм/Вт |  |  |  | 115
Степень защиты светильника, IP |  |  |  | 40
Температура эксплуатации, °С |  |  |  | от +1 до +40
Класс защиты от поражения электрическим током |  |  |  | 1
Вид климатического исполнения |  |  |  | УХЛ4
Тип световой диаграммы КСС |  |  |  | Д
Угол раскрытия светового луча, градусов |  |  |  | 110 - 120
Тип крепления светильника |  |  |  | Встраиваемый
Материал рассеивателя |  |  |  | Светотехнический полистирол
Толщина рассеивателя, мм |  |  |  | 1.3
Материал корпуса |  |  |  | Сталь / Алюминий
Толщина корпуса, мм |  |  |  | 0.55
Тип напряжения питания ~/постоянный ток |  |  |  | Переменный ток/постоянный ток
Входное напряжение питания переменного/постоянного тока, В |  |  |  | 100 - 265
Частота, Гц |  |  |  | 50
Коэффициент пульсации % |  |  |  | <1%
Аварийное исполнение (АКБ), ч |  |  |  | Возможно (1,5 часа)
Драйвер (Блок питания) |  |  |  | LEDNIK Range power (ИПП 300-620), внешний, Россия
Защита от высоковольтных импульсов в сети питания |  |  |  | Есть
Защита от превышения входного напряжения с сохранением работоспособности, Вольт, до |  |  |  | 400
Защита от КЗ на выходе драйвера |  |  |  | Есть
Защита от перегрева |  |  |  | Есть
Защита от холостого хода |  |  |  | Есть
Активный корректор мощности |  |  |  | Есть
Соответствие стандартам ТС по гармоникам сетевого тока |  |  |  | Есть
Гальваническая развязка входа-выхода драйвера |  |  |  | Есть
Соответствие стандартам по ЭМС (согласно СТБ ЕН 55015-2006 (EN 55015:2000) |  |  |  | Есть
Коэффициент мощности драйвера, соs φ |  |  |  | 0.96
Габаритные размеры, без упоров крепления ДхШхВ, мм |  |  |  | 595х595х40
Масса светильника, кг до |  |  |  | 3
Гарантийный срок эксплуатации, года |  |  |  | 3
Ресурс работы, не менее, ч |  |  |  | 50000
LN25030444000 | Office 30 ARM Full Light | Аtria 3X | 28W | 3250lm | 4000K | 595х595х40mm | IP40 | 120° | opal | 3100
Кол-во светодиодов |  |  |  | 36/42
Потребляемая мощность, Вт +-5% |  |  |  | 28
Световой поток светильника без рассеивателя, не менее , Лм |  |  |  | 3600
Световой поток светильника: опал, Лм |  |  |  | 3250
Цветовая температура, К +-5% |  |  |  | 4000 (3000, 5000)
Индекс цветопередачи, Ra (CRI) |  |  |  | >80
Эффективность светильника: опал, не менее , Лм/Вт |  |  |  | 115
Степень защиты светильника, IP |  |  |  | 40
Температура эксплуатации, °С |  |  |  | от +1 до +40
Класс защиты от поражения электрическим током |  |  |  | 1
Вид климатического исполнения |  |  |  | УХЛ4
Тип световой диаграммы КСС |  |  |  | Д
Угол раскрытия светового луча, градусов |  |  |  | 110 - 120
Тип крепления светильника |  |  |  | Встраиваемый
Материал рассеивателя |  |  |  | Светотехнический полистирол
Толщина рассеивателя, мм |  |  |  | 1.3
Материал корпуса |  |  |  | Сталь / Алюминий
Толщина корпуса, мм |  |  |  | 0.55
Тип напряжения питания ~/постоянный ток |  |  |  | Переменный ток/постоянный ток
Входное напряжение питания переменного/постоянного тока, В |  |  |  | 100 - 265
Частота, Гц |  |  |  | 50
Коэффициент пульсации % |  |  |  | <1%
Аварийное исполнение (АКБ), ч |  |  |  | Возможно (1,5 часа)
Драйвер (Блок питания) |  |  |  | LEDNIK Range power (ИПП 300-620), внешний, Россия
Защита от высоковольтных импульсов в сети питания |  |  |  | Есть
Защита от превышения входного напряжения с сохранением работоспособности, Вольт, до |  |  |  | 400
Защита от КЗ на выходе драйвера |  |  |  | Есть
Защита от перегрева |  |  |  | Есть
Защита от холостого хода |  |  |  | Есть
Активный корректор мощности |  |  |  | Есть
Соответствие стандартам ТС по гармоникам сетевого тока |  |  |  | Есть
Гальваническая развязка входа-выхода драйвера |  |  |  | Есть
Соответствие стандартам по ЭМС (согласно СТБ ЕН 55015-2006 (EN 55015:2000) |  |  |  | Есть
Коэффициент мощности драйвера, соs φ |  |  |  | 0.96
Габаритные размеры, без упоров крепления ДхШхВ, мм |  |  |  | 595х595х40
Масса светильника, кг до |  |  |  | 3
Гарантийный срок эксплуатации, года |  |  |  | 3
Ресурс работы, не менее, ч |  |  |  | 50000
LN25040444000 | Office 40 ARM Full Light | Аtria 4X | 37W | 4300lm | 4000K | 595х595х40mm | IP40 | 120° | opal | 3308
Кол-во светодиодов |  |  |  | 36/42
Потребляемая мощность, Вт +-5% |  |  |  | 37
Световой поток светильника без рассеивателя, не менее , Лм |  |  |  | 4800
Световой поток светильника: опал, Лм |  |  |  | 4300
Цветовая температура, К +-5% |  |  |  | 4000 (3000, 5000)
Индекс цветопередачи, Ra (CRI) |  |  |  | >80
Эффективность светильника: опал, не менее , Лм/Вт |  |  |  | 115
Степень защиты светильника, IP |  |  |  | 40
Температура эксплуатации, °С |  |  |  | от +1 до +40
Класс защиты от поражения электрическим током |  |  |  | 1
Вид климатического исполнения |  |  |  | УХЛ4
Тип световой диаграммы КСС |  |  |  | Д
Угол раскрытия светового луча, градусов |  |  |  | 110 - 120
Тип крепления светильника |  |  |  | Встраиваемый
Материал рассеивателя |  |  |  | Светотехнический полистирол
Толщина рассеивателя, мм |  |  |  | 1.3
Материал корпуса |  |  |  | Сталь / Алюминий
Толщина корпуса, мм |  |  |  | 0.55
Тип напряжения питания ~/постоянный ток |  |  |  | Переменный ток/постоянный ток
Входное напряжение питания переменного/постоянного тока, В |  |  |  | 100 - 265
Частота, Гц |  |  |  | 50
Коэффициент пульсации % |  |  |  | <1%
Аварийное исполнение (АКБ), ч |  |  |  | Возможно (1,5 часа)
Драйвер (Блок питания) |  |  |  | LEDNIK Range power (ИПП 300-620), внешний, Россия
Защита от высоковольтных импульсов в сети питания |  |  |  | Есть
Защита от превышения входного напряжения с сохранением работоспособности, Вольт, до |  |  |  | 400
Защита от КЗ на выходе драйвера |  |  |  | Есть
Защита от перегрева |  |  |  | Есть
Защита от холостого хода |  |  |  | Есть
Активный корректор мощности |  |  |  | Есть
Соответствие стандартам ТС по гармоникам сетевого тока |  |  |  | Есть
Гальваническая развязка входа-выхода драйвера |  |  |  | Есть
Соответствие стандартам по ЭМС (согласно СТБ ЕН 55015-2006 (EN 55015:2000) |  |  |  | Есть
Коэффициент мощности драйвера, соs φ |  |  |  | 0.96
Габаритные размеры, без упоров крепления ДхШхВ, мм |  |  |  | 595х595х40
Масса светильника, кг до |  |  |  | 3
Гарантийный срок эксплуатации, года |  |  |  | 3
Ресурс работы, не менее, ч |  |  |  | 50000
Option (дополнительные опции) для раскрытия списка нажмите "+"
| 1 год дополнительной гарантии (за каждый год) | [8 empty] | 7%
LN26xxxxxxxхх | grigliato GRL (стандарт грильято) |  |  |  |  | 595х595х40mm |  |  |  | 120
LNxxxxxxx3xxx | 3000K (теплый цвет) |  |  |  | 3000K |  |  |  |  | 0
LNxxxxxxx5xxx | 5000K (холодный цвет) |  |  |  | 5000K |  |  |  |  | 0
LNxxxxxxxxx5x | W IP54 (доп. герметизация), только встраиваемое исполнение от 200 шт. | [5 empty] | IP54 |  |  | 550
LNxxxxxxxxx1x | RAL (другой цвет корпуса) от 200 шт. | [8 empty] | 0
LNxxxxxxxxx03 | UPS 50W 1,5h БАП (1 год гарантии) только снаружи | [8 empty] | 3040
| Вывод питающего кабеля наружу | [8 empty] | 40
LN35020444000 | Office Pro 20 ARM Full Light | Аtria 2X | 19W | 2200lm | 4000K | 595х595х40mm | IP40 | 120° | opal | 3582
Кол-во светодиодов |  |  |  | 36/42
Потребляемая мощность, Вт +-5% |  |  |  | 19
Световой поток светильника без рассеивателя, не менее , Лм |  |  |  | 2400
Световой поток светильника: опал, Лм |  |  |  | 2200
Цветовая температура, К +-5% |  |  |  | 4000 (3000, 5000)
Индекс цветопередачи, Ra (CRI) |  |  |  | >80
Эффективность светильника: опал, не менее , Лм/Вт |  |  |  | 115
Степень защиты светильника, IP |  |  |  | 40
Температура эксплуатации, °С |  |  |  | от +1 до +40
Класс защиты от поражения электрическим током |  |  |  | 1
Вид климатического исполнения |  |  |  | УХЛ4
Тип световой диаграммы КСС |  |  |  | Д
Угол раскрытия светового луча, градусов |  |  |  | 110 - 120
Тип крепления светильника |  |  |  | Встраиваемый
Материал рассеивателя |  |  |  | Светотехнический полистирол
Толщина рассеивателя, мм |  |  |  | 1.3
Материал корпуса |  |  |  | Алюминий / Сталь / Пластик
Толщина корпуса, мм |  |  |  | 0.55
Тип напряжения питания ~/постоянный ток |  |  |  | Переменный ток/постоянный ток
Входное напряжение питания переменного/постоянного тока, В |  |  |  | 100 - 265
Частота, Гц |  |  |  | 50
Коэффициент пульсации % |  |  |  | <1%
Аварийное исполнение (АКБ), ч |  |  |  | Возможно (1,5 часа)
Драйвер (Блок питания) |  |  |  | LEDNIK Range power (ИПП 300-620), внешний, Россия
Защита от высоковольтных импульсов в сети питания |  |  |  | Есть
Защита от превышения входного напряжения с сохранением работоспособности, Вольт, до |  |  |  | 400
Защита от КЗ на выходе драйвера |  |  |  | Есть
Защита от перегрева |  |  |  | Есть
Защита от холостого хода |  |  |  | Есть
Активный корректор мощности |  |  |  | Есть
Соответствие стандартам ТС по гармоникам сетевого тока |  |  |  | Есть
Гальваническая развязка входа-выхода драйвера |  |  |  | Есть
Соответствие стандартам по ЭМС (согласно СТБ ЕН 55015-2006 (EN 55015:2000) |  |  |  | Есть
Коэффициент мощности драйвера, соs φ |  |  |  | 0.96
Габаритные размеры, без упоров крепления ДхШхВ, мм |  |  |  | 595х595х40
Масса светильника, кг до |  |  |  | 3
Гарантийный срок эксплуатации, года |  |  |  | 3
Ресурс работы, не менее, ч |  |  |  | 50000
LN35030444000 | Office Pro 30 ARM Full Light | Аtria 3X | 28W | 3250lm | 4000K | 595х595х40mm | IP40 | 120° | opal | 3688
Кол-во светодиодов |  |  |  | 36/42
Потребляемая мощность, Вт +-5% |  |  |  | 28
Световой поток светильника без рассеивателя, не менее , Лм |  |  |  | 3600
Световой поток светильника: опал, Лм |  |  |  | 3250
Цветовая температура, К +-5% |  |  |  | 4000 (3000, 5000)
Индекс цветопередачи, Ra (CRI) |  |  |  | >80
Эффективность светильника: опал, не менее , Лм/Вт |  |  |  | 115
Степень защиты светильника, IP |  |  |  | 40
Температура эксплуатации, °С |  |  |  | от +1 до +40
Класс защиты от поражения электрическим током |  |  |  | 1
Вид климатического исполнения |  |  |  | УХЛ4
Тип световой диаграммы КСС |  |  |  | Д
Угол раскрытия светового луча, градусов |  |  |  | 110 - 120
Тип крепления светильника |  |  |  | Встраиваемый
Материал рассеивателя |  |  |  | Светотехнический полистирол
Толщина рассеивателя, мм |  |  |  | 1.3
Материал корпуса |  |  |  | Алюминий / Сталь / Пластик
Толщина корпуса, мм |  |  |  | 0.55
Тип напряжения питания ~/постоянный ток |  |  |  | Переменный ток/постоянный ток
Входное напряжение питания переменного/постоянного тока, В |  |  |  | 100 - 265
Частота, Гц |  |  |  | 50
Коэффициент пульсации % |  |  |  | <1%
Аварийное исполнение (АКБ), ч |  |  |  | Возможно (1,5 часа)
Драйвер (Блок питания) |  |  |  | LEDNIK Range power (ИПП 300-620), внешний, Россия
Защита от высоковольтных импульсов в сети питания |  |  |  | Есть
Защита от превышения входного напряжения с сохранением работоспособности, Вольт, до |  |  |  | 400
Защита от КЗ на выходе драйвера |  |  |  | Есть
Защита от перегрева |  |  |  | Есть
Защита от холостого хода |  |  |  | Есть
Активный корректор мощности |  |  |  | Есть
Соответствие стандартам ТС по гармоникам сетевого тока |  |  |  | Есть
Гальваническая развязка входа-выхода драйвера |  |  |  | Есть
Соответствие стандартам по ЭМС (согласно СТБ ЕН 55015-2006 (EN 55015:2000) |  |  |  | Есть
Коэффициент мощности драйвера, соs φ |  |  |  | 0.96
Габаритные размеры, без упоров крепления ДхШхВ, мм |  |  |  | 595х595х40
Масса светильника, кг до |  |  |  | 3
Гарантийный срок эксплуатации, года |  |  |  | 3
Ресурс работы, не менее, ч |  |  |  | 50000
LN35040444000 | Office Pro 40 ARM Full Light | Аtria 4X | 37W | 4300lm | 4000K | 595х595х40mm | IP40 | 120° | opal | 3900
Кол-во светодиодов |  |  |  | 36/42
Потребляемая мощность, Вт +-5% |  |  |  | 37
Световой поток светильника без рассеивателя, не менее , Лм |  |  |  | 4800
Световой поток светильника: опал, Лм |  |  |  | 4300
Цветовая температура, К +-5% |  |  |  | 4000 (3000, 5000)
Индекс цветопередачи, Ra (CRI) |  |  |  | >80
Эффективность светильника: опал, не менее , Лм/Вт |  |  |  | 115
Степень защиты светильника, IP |  |  |  | 40
Температура эксплуатации, °С |  |  |  | от +1 до +40
Класс защиты от поражения электрическим током |  |  |  | 1
Вид климатического исполнения |  |  |  | УХЛ4
Тип световой диаграммы КСС |  |  |  | Д
Угол раскрытия светового луча, градусов |  |  |  | 110 - 120
Тип крепления светильника |  |  |  | Встраиваемый
Материал рассеивателя |  |  |  | Светотехнический полистирол
Толщина рассеивателя, мм |  |  |  | 1.3
Материал корпуса |  |  |  | Алюминий / Сталь / Пластик
Толщина корпуса, мм |  |  |  | 0.55
Тип напряжения питания ~/постоянный ток |  |  |  | Переменный ток/постоянный ток
Входное напряжение питания переменного/постоянного тока, В |  |  |  | 100 - 265
Частота, Гц |  |  |  | 50
Коэффициент пульсации % |  |  |  | <1%
Аварийное исполнение (АКБ), ч |  |  |  | Возможно (1,5 часа)
Драйвер (Блок питания) |  |  |  | LEDNIK Range power (ИПП 300-620), внешний, Россия
Защита от высоковольтных импульсов в сети питания |  |  |  | Есть
Защита от превышения входного напряжения с сохранением работоспособности, Вольт, до |  |  |  | 400
Защита от КЗ на выходе драйвера |  |  |  | Есть
Защита от перегрева |  |  |  | Есть
Защита от холостого хода |  |  |  | Есть
Активный корректор мощности |  |  |  | Есть
Соответствие стандартам ТС по гармоникам сетевого тока |  |  |  | Есть
Гальваническая развязка входа-выхода драйвера |  |  |  | Есть
Соответствие стандартам по ЭМС (согласно СТБ ЕН 55015-2006 (EN 55015:2000) |  |  |  | Есть
Коэффициент мощности драйвера, соs φ |  |  |  | 0.96
Габаритные размеры, без упоров крепления ДхШхВ, мм |  |  |  | 595х595х40
Масса светильника, кг до |  |  |  | 3
Гарантийный срок эксплуатации, года |  |  |  | 3
Ресурс работы, не менее, ч |  |  |  | 50000
Option (дополнительные опции) для раскрытия списка нажмите "+"
| 1 год дополнительной гарантии (за каждый год) | [8 empty] | 7%
LN36xxxxxxxхх | grigliato GRL (стандарт грильято) |  |  |  |  | 595х595х40mm |  |  |  | 120
LNxxxxxxx3xxx | 3000K (теплый цвет) |  |  |  | 3000K |  |  |  |  | 0
LNxxxxxxx5xxx | 5000K (холодный цвет) |  |  |  | 5000K |  |  |  |  | 0
LNxxxxxxxxx5x | W IP54 (доп. герметизация), только встраиваемое исполнение от 200 шт. | [5 empty] | IP54 |  |  | 550
LNxxxxxxxxx1x | RAL (другой цвет корпуса) от 200 шт. | [8 empty] | 0
LNxxxxxxxxx03 | UPS 50W 1,5h БАП (1 год гарантии) только снаружи | [8 empty] | 3040
| Вывод питающего кабеля наружу | [8 empty] | 40

## PROM (Промышленные)
Артикул | Наименование | Паспорт | Потребляемая мощность | Световой поток | Цветовая температура | Габариты | Защита | Угол свет-го потока (КСС) | Рассеиватель | Цена (с НДС) | РБ
LN05040444100 | Prom PSO 40 1200L ABS opal | ПСО 36 | 40W | 3900lm | 4000K | 1260х135х105mm | IP65 | 120° | opal | 3520 | 1300
Кол-во светодиодов |  |  |  | 76
Потребляемая мощность, Вт +-5% |  |  |  | 40
Производитель светодиода/марка |  |  |  | Osram 2835 0.5W Ra80
Световой поток светильника без рассеивателя, не менее , Лм |  |  |  | 4800
Световой поток светильника: опал, Лм |  |  |  | 3900
Цветовая температура, К +-5% |  |  |  | 4000 (3000, 5000)
Индекс цветопередачи, Ra (CRI) |  |  |  | >80
Эффективность светильника: опал, не менее , Лм/Вт |  |  |  | 100
Степень защиты светильника, IP |  |  |  | 65
Температура эксплуатации, °С |  |  |  | от +1 до +40
Класс защиты от поражения электрическим током |  |  |  | 1
Вид климатического исполнения |  |  |  | УХЛ4
Тип световой диаграммы КСС |  |  |  | Д
Угол раскрытия светового луча, градусов |  |  |  | 110 - 120
Тип крепления светильника |  |  |  | Накладной
Материал рассеивателя |  |  |  | PMMA (полиметилметакрилата)
Толщина рассеивателя, мм |  |  |  | 1.3
Материал корпуса |  |  |  | Пластик ABS с защелками
Тип напряжения питания ~/постоянный ток |  |  |  | Переменный ток/постоянный ток
Входное напряжение питания переменного/постоянного тока, В |  |  |  | 95 - 275
Частота, Гц |  |  |  | 50
Коэффициент пульсации % |  |  |  | <1%
Аварийное исполнение (АКБ), ч |  |  |  | Возможно (1,5 часа)
Драйвер (Блок питания) |  |  |  | LEDNIK Range power (ИПП 300-620), Россия
Защита от высоковольтных импульсов в сети питания |  |  |  | Есть
Защита от превышения входного напряжения с сохранением работоспособности, Вольт, до |  |  |  | 400
Защита от КЗ на выходе драйвера |  |  |  | Есть
Защита от перегрева |  |  |  | Есть
Защита от холостого хода |  |  |  | Есть
Активный корректор мощности |  |  |  | Есть
Соответствие стандартам ТС по гармоникам сетевого тока |  |  |  | Есть
Гальваническая развязка входа-выхода драйвера |  |  |  | Есть
Соответствие стандартам по ЭМС (согласно СТБ ЕН 55015-2006 (EN 55015:2000) |  |  |  | Есть
Коэффициент мощности драйвера, соs φ |  |  |  | >0,95
Габаритные размеры, без упоров крепления ДхШхВ, мм |  |  |  | 1260х135х105
Масса светильника, кг до |  |  |  | 3
Гарантийный срок эксплуатации, года |  |  |  | 3
Ресурс работы, не менее, ч |  |  |  | 75000
LN05040744100 | Prom PSO 40 1200L ABS glass | ПСО 36 | 40W | 4500lm | 4000K | 1260х135х105mm | IP65 | 120° | glass | 3520 | 1300
Кол-во светодиодов |  |  |  | 76
Потребляемая мощность, Вт +-5% |  |  |  | 40
Производитель светодиода/марка |  |  |  | Osram 2835 0.5W Ra80
Световой поток светильника без рассеивателя, не менее , Лм |  |  |  | 4800
Световой поток светильника: прозрачный, Лм |  |  |  | 4500
Цветовая температура, К +-5% |  |  |  | 4000 (3000, 5000)
Индекс цветопередачи, Ra (CRI) |  |  |  | >80
Эффективность светильника: прозрачный, не менее , Лм/Вт |  |  |  | 115
Степень защиты светильника, IP |  |  |  | 65
Температура эксплуатации, °С |  |  |  | от +1 до +40
Класс защиты от поражения электрическим током |  |  |  | 1
Вид климатического исполнения |  |  |  | УХЛ4
Тип световой диаграммы КСС |  |  |  | Д
Угол раскрытия светового луча, градусов |  |  |  | 110 - 120
Тип крепления светильника |  |  |  | Накладной
Материал рассеивателя |  |  |  | РС (поликарбонат)
Толщина рассеивателя, мм |  |  |  | 1.8
Материал корпуса |  |  |  | Пластик ABS с защелками
Тип напряжения питания ~/постоянный ток |  |  |  | Переменный ток/постоянный ток
Входное напряжение питания переменного/постоянного тока, В |  |  |  | 95 - 275
Частота, Гц |  |  |  | 50
Коэффициент пульсации % |  |  |  | <1%
Аварийное исполнение (АКБ), ч |  |  |  | Возможно (1,5 часа)
Драйвер (Блок питания) |  |  |  | LEDNIK Range power (ИПП 300-620), Россия
Защита от высоковольтных импульсов в сети питания |  |  |  | Есть
Защита от превышения входного напряжения с сохранением работоспособности, Вольт, до |  |  |  | 400
Защита от КЗ на выходе драйвера |  |  |  | Есть
Защита от перегрева |  |  |  | Есть
Защита от холостого хода |  |  |  | Есть
Активный корректор мощности |  |  |  | Есть
Соответствие стандартам ТС по гармоникам сетевого тока |  |  |  | Есть
Гальваническая развязка входа-выхода драйвера |  |  |  | Есть
Соответствие стандартам по ЭМС (согласно СТБ ЕН 55015-2006 (EN 55015:2000) |  |  |  | Есть
Коэффициент мощности драйвера, соs φ |  |  |  | >0,95
Габаритные размеры, без упоров крепления ДхШхВ, мм |  |  |  | 1260х135х105
Масса светильника, кг до |  |  |  | 3
Гарантийный срок эксплуатации, года |  |  |  | 3
Ресурс работы, не менее, ч |  |  |  | 75000
LN04020444100 | Prom PSO 20 1200L PS | Nekkar LITE 2X | 20W | 1900lm | 4000K | 1200х175х65mm | IP65 | 120° | opal | 2530 | 842
Кол-во светодиодов |  |  |  | 76
Потребляемая мощность, Вт +-5% |  |  |  | 20
Производитель светодиода/марка |  |  |  | Osram 2835 0.5W Ra80
Световой поток светильника без рассеивателя, не менее , Лм |  |  |  | 2400
Световой поток светильника: шагрень / опал, Лм |  |  |  | 2000 / 1900
Цветовая температура, К +-5% |  |  |  | 4000 (3000, 5000)
Индекс цветопередачи, Ra (CRI) |  |  |  | >80
Эффективность светильника: шагрень / опал, не менее , Лм/Вт |  |  |  | 100 / 95
Степень защиты светильника, IP |  |  |  | 65
Температура эксплуатации, °С |  |  |  | от +1 до +40
Класс защиты от поражения электрическим током |  |  |  | 2
Вид климатического исполнения |  |  |  | УХЛ4
Тип световой диаграммы КСС |  |  |  | Д
Угол раскрытия светового луча, градусов |  |  |  | 110 - 120
Тип крепления светильника |  |  |  | Накладной
Материал рассеивателя |  |  |  | Светотехнический полистирол
Толщина рассеивателя, мм |  |  |  | 1,3 - 1,8
Материал корпуса |  |  |  | Полистирол (HIPS)
Толщина корпуса, мм |  |  |  | 0,8 - 1
Тип напряжения питания ~/постоянный ток |  |  |  | Переменный ток/постоянный ток
Входное напряжение питания переменного/постоянного тока, В |  |  |  | 95 - 275
Частота, Гц |  |  |  | 50
Коэффициент пульсации % |  |  |  | <1%
Аварийное исполнение (АКБ), ч |  |  |  | Возможно
Драйвер (Блок питания) |  |  |  | LEDNIK Range power (ИПП 300-620), Россия
Защита от высоковольтных импульсов в сети питания |  |  |  | Есть
Защита от превышения входного напряжения с сохранением работоспособности, Вольт, до |  |  |  | 400
Защита от КЗ на выходе драйвера |  |  |  | Есть
Защита от перегрева |  |  |  | Есть
Защита от холостого хода |  |  |  | Есть
Активный корректор мощности |  |  |  | Есть
Соответствие стандартам ТС по гармоникам сетевого тока |  |  |  | Есть
Гальваническая развязка входа-выхода драйвера |  |  |  | Есть
Соответствие стандартам по ЭМС (согласно СТБ ЕН 55015-2006 (EN 55015:2000) |  |  |  | Есть
Коэффициент мощности драйвера, соs φ |  |  |  | >0,95
Габаритные размеры, без упоров крепления ДхШхВ, мм |  |  |  | 1200х175х65
Масса светильника, кг до |  |  |  | 1.2
Гарантийный срок эксплуатации, года |  |  |  | 3
Ресурс работы, не менее, ч |  |  |  | 75000
LN04030444100 | Prom PSO 30 1200L PS | Nekkar LITE 3X | 30W | 2900lm | 4000K | 1200х175х65mm | IP65 | 120° | opal | 2530 | 885
Кол-во светодиодов |  |  |  | 76
Потребляемая мощность, Вт +-5% |  |  |  | 30
Производитель светодиода/марка |  |  |  | Osram 2835 0.5W Ra80
Световой поток светильника без рассеивателя, не менее , Лм |  |  |  | 3600
Световой поток светильника: шагрень / опал, Лм |  |  |  | 3000 / 2900
Цветовая температура, К +-5% |  |  |  | 4000 (3000, 5000)
Индекс цветопередачи, Ra (CRI) |  |  |  | >80
Эффективность светильника: шагрень / опал, не менее , Лм/Вт |  |  |  | 100 / 95
Степень защиты светильника, IP |  |  |  | 65
Температура эксплуатации, °С |  |  |  | от +1 до +40
Класс защиты от поражения электрическим током |  |  |  | 2
Вид климатического исполнения |  |  |  | УХЛ4
Тип световой диаграммы КСС |  |  |  | Д
Угол раскрытия светового луча, градусов |  |  |  | 110 - 120
Тип крепления светильника |  |  |  | Накладной
Материал рассеивателя |  |  |  | Светотехнический полистирол
Толщина рассеивателя, мм |  |  |  | 1,3 - 1,8
Материал корпуса |  |  |  | Полистирол (HIPS)
Толщина корпуса, мм |  |  |  | 0,8 - 1
Тип напряжения питания ~/постоянный ток |  |  |  | Переменный ток/постоянный ток
Входное напряжение питания переменного/постоянного тока, В |  |  |  | 95 - 275
Частота, Гц |  |  |  | 50
Коэффициент пульсации % |  |  |  | <1%
Аварийное исполнение (АКБ), ч |  |  |  | Возможно
Драйвер (Блок питания) |  |  |  | LEDNIK Range power (ИПП 300-620), Россия
Защита от высоковольтных импульсов в сети питания |  |  |  | Есть
Защита от превышения входного напряжения с сохранением работоспособности, Вольт, до |  |  |  | 400
Защита от КЗ на выходе драйвера |  |  |  | Есть
Защита от перегрева |  |  |  | Есть
Защита от холостого хода |  |  |  | Есть
Активный корректор мощности |  |  |  | Есть
Соответствие стандартам ТС по гармоникам сетевого тока |  |  |  | Есть
Гальваническая развязка входа-выхода драйвера |  |  |  | Есть
Соответствие стандартам по ЭМС (согласно СТБ ЕН 55015-2006 (EN 55015:2000) |  |  |  | Есть
Коэффициент мощности драйвера, соs φ |  |  |  | >0,95
Габаритные размеры, без упоров крепления ДхШхВ, мм |  |  |  | 1200х175х65
Масса светильника, кг до |  |  |  | 1.2
Гарантийный срок эксплуатации, года |  |  |  | 3
Ресурс работы, не менее, ч |  |  |  | 75000
LN03020444100 | Prom PSO 20 600L PS | Nekkar LITE 2X | 20W | 1900lm | 4000K | 600х175х65mm | IP65 | 120° | opal | 2420 | 780
Кол-во светодиодов |  |  |  | 76
Потребляемая мощность, Вт +-5% |  |  |  | 20
Производитель светодиода/марка |  |  |  | Osram 2835 0.5W Ra80
Световой поток светильника без рассеивателя, не менее , Лм |  |  |  | 2400
Световой поток светильника: шагрень / опал, Лм |  |  |  | 2000 / 1900
Цветовая температура, К +-5% |  |  |  | 4000 (3000, 5000)
Индекс цветопередачи, Ra (CRI) |  |  |  | >80
Эффективность светильника: шагрень / опал, не менее , Лм/Вт |  |  |  | 100 / 95
Степень защиты светильника, IP |  |  |  | 65
Температура эксплуатации, °С |  |  |  | от +1 до +40
Класс защиты от поражения электрическим током |  |  |  | 2
Вид климатического исполнения |  |  |  | УХЛ4
Тип световой диаграммы КСС |  |  |  | Д
Угол раскрытия светового луча, градусов |  |  |  | 110 - 120
Тип крепления светильника |  |  |  | Накладной
Материал рассеивателя |  |  |  | Светотехнический полистирол
Толщина рассеивателя, мм |  |  |  | 1,3 - 1,8
Материал корпуса |  |  |  | Полистирол (HIPS)
Толщина корпуса, мм |  |  |  | 0,8 - 1
Тип напряжения питания ~/постоянный ток |  |  |  | Переменный ток/постоянный ток
Входное напряжение питания переменного/постоянного тока, В |  |  |  | 95 - 275
Частота, Гц |  |  |  | 50
Коэффициент пульсации % |  |  |  | <1%
Аварийное исполнение (АКБ), ч |  |  |  | Возможно
Драйвер (Блок питания) |  |  |  | LEDNIK Range power (ИПП 300-620), Россия
Защита от высоковольтных импульсов в сети питания |  |  |  | Есть
Защита от превышения входного напряжения с сохранением работоспособности, Вольт, до |  |  |  | 400
Защита от КЗ на выходе драйвера |  |  |  | Есть
Защита от перегрева |  |  |  | Есть
Защита от холостого хода |  |  |  | Есть
Активный корректор мощности |  |  |  | Есть
Соответствие стандартам ТС по гармоникам сетевого тока |  |  |  | Есть
Гальваническая развязка входа-выхода драйвера |  |  |  | Есть
Соответствие стандартам по ЭМС (согласно СТБ ЕН 55015-2006 (EN 55015:2000) |  |  |  | Есть
Коэффициент мощности драйвера, соs φ |  |  |  | >0,95
Габаритные размеры, без упоров крепления ДхШхВ, мм |  |  |  | 600х175х65
Масса светильника, кг до |  |  |  | 0.9
Гарантийный срок эксплуатации, года |  |  |  | 3
Ресурс работы, не менее, ч |  |  |  | 75000
LN03030444100 | Prom PSO 30 600L PS | Nekkar LITE 3X | 30W | 2900lm | 4000K | 600х175х65mm | IP65 | 120° | opal | 2420 | 823
Кол-во светодиодов |  |  |  | 76
Потребляемая мощность, Вт +-5% |  |  |  | 30
Производитель светодиода/марка |  |  |  | Osram 2835 0.5W Ra80
Световой поток светильника без рассеивателя, не менее , Лм |  |  |  | 3600
Световой поток светильника: шагрень / опал, Лм |  |  |  | 3000 / 2900
Цветовая температура, К +-5% |  |  |  | 4000 (3000, 5000)
Индекс цветопередачи, Ra (CRI) |  |  |  | >80
Эффективность светильника: шагрень / опал, не менее , Лм/Вт |  |  |  | 100 / 95
Степень защиты светильника, IP |  |  |  | 65
Температура эксплуатации, °С |  |  |  | от +1 до +40
Класс защиты от поражения электрическим током |  |  |  | 2
Вид климатического исполнения |  |  |  | УХЛ4
Тип световой диаграммы КСС |  |  |  | Д
Угол раскрытия светового луча, градусов |  |  |  | 110 - 120
Тип крепления светильника |  |  |  | Накладной
Материал рассеивателя |  |  |  | Светотехнический полистирол
Толщина рассеивателя, мм |  |  |  | 1,3 - 1,8
Материал корпуса |  |  |  | Полистирол (HIPS)
Толщина корпуса, мм |  |  |  | 0,8 - 1
Тип напряжения питания ~/постоянный ток |  |  |  | Переменный ток/постоянный ток
Входное напряжение питания переменного/постоянного тока, В |  |  |  | 95 - 275
Частота, Гц |  |  |  | 50
Коэффициент пульсации % |  |  |  | <1%
Аварийное исполнение (АКБ), ч |  |  |  | Возможно
Драйвер (Блок питания) |  |  |  | LEDNIK Range power (ИПП 300-620), Россия
Защита от высоковольтных импульсов в сети питания |  |  |  | Есть
Защита от превышения входного напряжения с сохранением работоспособности, Вольт, до |  |  |  | 400
Защита от КЗ на выходе драйвера |  |  |  | Есть
Защита от перегрева |  |  |  | Есть
Защита от холостого хода |  |  |  | Есть
Активный корректор мощности |  |  |  | Есть
Соответствие стандартам ТС по гармоникам сетевого тока |  |  |  | Есть
Гальваническая развязка входа-выхода драйвера |  |  |  | Есть
Соответствие стандартам по ЭМС (согласно СТБ ЕН 55015-2006 (EN 55015:2000) |  |  |  | Есть
Коэффициент мощности драйвера, соs φ |  |  |  | >0,95
Габаритные размеры, без упоров крепления ДхШхВ, мм |  |  |  | 600х175х65
Масса светильника, кг до |  |  |  | 0.9
Гарантийный срок эксплуатации, года |  |  |  | 3
Ресурс работы, не менее, ч |  |  |  | 75000
Option (дополнительные опции) для раскрытия списка нажмите "+"
| 1 год дополнительной гарантии (за каждый год) | [8 empty] | 7%
LNxxxxxxx3xxx | 3000K (теплый цвет) |  |  |  | 3000K |  |  |  |  | 0
LNxxxxxxx5xxx | 5000K (холодный цвет) |  |  |  | 5000K |  |  |  |  | 0
LNxxxxx6xxxxx | shagreen (полуматовый) | 19х4 | 20/30W | 2,0/3,0klm |  |  |  |  | shagreen | 120
LNxxxxxxxxx03 | UPS 50W 1,5h БАП (1 год гарантии) | [8 empty] | 2640
LNxxxxx6xxx01 | lux (увеличенный световой поток) | 38х4 | 20/30W | 2,6/3,8klm |  |  |  |  | shagreen | 330
LNxxxxx4xxx01 |  |  |  | 2,3/3,4klm |  |  |  |  | opal | 330
LN050xx4xxx01 |  |  | 40W | 4,6klm |  |  |  |  | opal | 330
LN050xx7xxx01 |  |  |  | 5,4klm |  |  |  |  | glass | 330
| Комплект креплений (скобы, металл) для PSO PS | [8 empty] | 300
LN46120045400 | Prom 120 KOLOKOL 120° | 120K45/120 | 114W | 15390lm | 5000K | 500х250х400mm | IP54 | 120° | lense | 16275 | 6114
Кол-во светодиодов |  |  |  | 3 COB
Потребляемая мощность, Вт +-5% |  |  |  | 114
Матрицы (производитель) |  |  |  | HT LT005 Special
Световой поток светильника без линзы, не менее , Лм |  |  |  | 16160
Световой поток светильника, Лм |  |  |  | 15390
Цветовая температура, К +-5% |  |  |  | 5000
Индекс цветопередачи, Ra (CRI) |  |  |  | 83 - 85
Эффективность светильника, Лм/Вт |  |  |  | 135
Степень защиты светильника, IP |  |  |  | 54
Температура эксплуатации, °С |  |  |  | -40…+45
Класс защиты от поражения электрическим током |  |  |  | 1
Вид климатического исполнения |  |  |  | УХЛ 2
Тип световой диаграммы КСС |  |  |  | Д
Угол раскрытия светового луча, градусов |  |  |  | 120
Тип крепления светильника |  |  |  | Подвесной
Материал линзы |  |  |  | Боросиликатное стекло
Материал корпуса |  |  |  | Алюминий
Тип напряжения питания ~/постоянный ток |  |  |  | Переменный ток
Входное напряжение питания переменного/постоянного тока, В |  |  |  | 90 - 265
Частота, Гц |  |  |  | 50
Коэффициент пульсации % |  |  |  | <1
Аварийное исполнение (АКБ), ч |  |  |  | Нет
Защита от высоковольтных импульсов в сети питания |  |  |  | Есть
Защита от превышения входного напряжения с сохранением работоспособности, Вольт, до |  |  |  | 400
Защита от КЗ на выходе драйвера |  |  |  | Есть
Защита от перегрева |  |  |  | Есть
Защита от холостого хода |  |  |  | Есть
Активный корректор мощности |  |  |  | Есть
Соответствие стандартам ТС по гармоникам сетевого тока |  |  |  | Есть
Гальваническая развязка входа-выхода драйвера |  |  |  | Есть
Соответствие стандартам по ЭМС (согласно СТБ ЕН 55015-2006 (EN 55015:2000) |  |  |  | Есть
Коэффициент мощности драйвера, соs φ |  |  |  | >0,95
Габаритные размеры, без упоров крепления ДхШхВ, мм |  |  |  | 500х250х400
Масса светильника, кг до |  |  |  | 5.5
Гарантийный срок эксплуатации, года |  |  |  | 3
Ресурс работы, не менее, ч |  |  |  | 75000
LN46150045400 | Prom 150 KOLOKOL 120° | 150K45/120 | 150W | 20250lm | 5000K | 500х250х400mm | IP54 | 120° | lense | 16590 | 6203
Кол-во светодиодов |  |  |  | 3 COB
Потребляемая мощность, Вт +-5% |  |  |  | 150
Матрицы (производитель) |  |  |  | HT LT005 Special
Световой поток светильника без линзы, не менее , Лм |  |  |  | 21263
Световой поток светильника, Лм |  |  |  | 20250
Цветовая температура, К +-5% |  |  |  | 5000
Индекс цветопередачи, Ra (CRI) |  |  |  | 83 - 85
Эффективность светильника, Лм/Вт |  |  |  | 135
Степень защиты светильника, IP |  |  |  | 54
Температура эксплуатации, °С |  |  |  | -40…+45
Класс защиты от поражения электрическим током |  |  |  | 1
Вид климатического исполнения |  |  |  | УХЛ 2
Тип световой диаграммы КСС |  |  |  | Д
Угол раскрытия светового луча, градусов |  |  |  | 120
Тип крепления светильника |  |  |  | Подвесной
Материал линзы |  |  |  | Боросиликатное стекло
Материал корпуса |  |  |  | Алюминий
Тип напряжения питания ~/постоянный ток |  |  |  | Переменный ток
Входное напряжение питания переменного/постоянного тока, В |  |  |  | 90 - 265
Частота, Гц |  |  |  | 50
Коэффициент пульсации % |  |  |  | <1
Аварийное исполнение (АКБ), ч |  |  |  | Нет
Защита от высоковольтных импульсов в сети питания |  |  |  | Есть
Защита от превышения входного напряжения с сохранением работоспособности, Вольт, до |  |  |  | 400
Защита от КЗ на выходе драйвера |  |  |  | Есть
Защита от перегрева |  |  |  | Есть
Защита от холостого хода |  |  |  | Есть
Активный корректор мощности |  |  |  | Есть
Соответствие стандартам ТС по гармоникам сетевого тока |  |  |  | Есть
Гальваническая развязка входа-выхода драйвера |  |  |  | Есть
Соответствие стандартам по ЭМС (согласно СТБ ЕН 55015-2006 (EN 55015:2000) |  |  |  | Есть
Коэффициент мощности драйвера, соs φ |  |  |  | >0,95
Габаритные размеры, без упоров крепления ДхШхВ, мм |  |  |  | 500х250х400
Масса светильника, кг до |  |  |  | 5.5
Гарантийный срок эксплуатации, года |  |  |  | 3
Ресурс работы, не менее, ч |  |  |  | 75000
LN46120035400 | Prom 120 KOLOKOL 85° | 120K45/120 | 114W | 15390lm | 5000K | 500х250х400mm | IP54 | 85° | lense | 16275 | 6114
Кол-во светодиодов |  |  |  | 3 COB
Потребляемая мощность, Вт +-5% |  |  |  | 114
Матрицы (производитель) |  |  |  | HT LT005 Special
Световой поток светильника без линзы, не менее , Лм |  |  |  | 16160
Световой поток светильника, Лм |  |  |  | 15390
Цветовая температура, К +-5% |  |  |  | 5000
Индекс цветопередачи, Ra (CRI) |  |  |  | 83 - 85
Эффективность светильника, Лм/Вт |  |  |  | 135
Степень защиты светильника, IP |  |  |  | 54
Температура эксплуатации, °С |  |  |  | -40…+45
Класс защиты от поражения электрическим током |  |  |  | 1
Вид климатического исполнения |  |  |  | УХЛ 2
Тип световой диаграммы КСС |  |  |  | Г
Угол раскрытия светового луча, градусов |  |  |  | 85
Тип крепления светильника |  |  |  | Подвесной
Материал линзы |  |  |  | Боросиликатное стекло
Материал корпуса |  |  |  | Алюминий
Тип напряжения питания ~/постоянный ток |  |  |  | Переменный ток
Входное напряжение питания переменного/постоянного тока, В |  |  |  | 90 - 265
Частота, Гц |  |  |  | 50
Коэффициент пульсации % |  |  |  | <1
Аварийное исполнение (АКБ), ч |  |  |  | Нет
Защита от высоковольтных импульсов в сети питания |  |  |  | Есть
Защита от превышения входного напряжения с сохранением работоспособности, Вольт, до |  |  |  | 400
Защита от КЗ на выходе драйвера |  |  |  | Есть
Защита от перегрева |  |  |  | Есть
Защита от холостого хода |  |  |  | Есть
Активный корректор мощности |  |  |  | Есть
Соответствие стандартам ТС по гармоникам сетевого тока |  |  |  | Есть
Гальваническая развязка входа-выхода драйвера |  |  |  | Есть
Соответствие стандартам по ЭМС (согласно СТБ ЕН 55015-2006 (EN 55015:2000) |  |  |  | Есть
Коэффициент мощности драйвера, соs φ |  |  |  | >0,95
Габаритные размеры, без упоров крепления ДхШхВ, мм |  |  |  | 500х250х400
Масса светильника, кг до |  |  |  | 5.5
Гарантийный срок эксплуатации, года |  |  |  | 3
Ресурс работы, не менее, ч |  |  |  | 75000
LN46150035400 | Prom 150 KOLOKOL 85° | 150K45/120 | 150W | 20250lm | 5000K | 500х250х400mm | IP54 | 85° | lense | 16590 | 6203
Кол-во светодиодов |  |  |  | 3 COB
Потребляемая мощность, Вт +-5% |  |  |  | 150
Матрицы (производитель) |  |  |  | HT LT005 Special
Световой поток светильника без линзы, не менее , Лм |  |  |  | 21263
Световой поток светильника, Лм |  |  |  | 20250
Цветовая температура, К +-5% |  |  |  | 5000
Индекс цветопередачи, Ra (CRI) |  |  |  | 83 - 85
Эффективность светильника, Лм/Вт |  |  |  | 135
Степень защиты светильника, IP |  |  |  | 54
Температура эксплуатации, °С |  |  |  | -40…+45
Класс защиты от поражения электрическим током |  |  |  | 1
Вид климатического исполнения |  |  |  | УХЛ 2
Тип световой диаграммы КСС |  |  |  | Г
Угол раскрытия светового луча, градусов |  |  |  | 85
Тип крепления светильника |  |  |  | Подвесной
Материал линзы |  |  |  | Боросиликатное стекло
Материал корпуса |  |  |  | Алюминий
Тип напряжения питания ~/постоянный ток |  |  |  | Переменный ток
Входное напряжение питания переменного/постоянного тока, В |  |  |  | 90 - 265
Частота, Гц |  |  |  | 50
Коэффициент пульсации % |  |  |  | <1
Аварийное исполнение (АКБ), ч |  |  |  | Нет
Защита от высоковольтных импульсов в сети питания |  |  |  | Есть
Защита от превышения входного напряжения с сохранением работоспособности, Вольт, до |  |  |  | 400
Защита от КЗ на выходе драйвера |  |  |  | Есть
Защита от перегрева |  |  |  | Есть
Защита от холостого хода |  |  |  | Есть
Активный корректор мощности |  |  |  | Есть
Соответствие стандартам ТС по гармоникам сетевого тока |  |  |  | Есть
Гальваническая развязка входа-выхода драйвера |  |  |  | Есть
Соответствие стандартам по ЭМС (согласно СТБ ЕН 55015-2006 (EN 55015:2000) |  |  |  | Есть
Коэффициент мощности драйвера, соs φ |  |  |  | >0,95
Габаритные размеры, без упоров крепления ДхШхВ, мм |  |  |  | 500х250х400
Масса светильника, кг до |  |  |  | 5.5
Гарантийный срок эксплуатации, года |  |  |  | 3
Ресурс работы, не менее, ч |  |  |  | 75000
LN46040045400 | Prom 40 KOLOKOL 120° (под заказ) | 50K45/120 | 38W | 5130lm | 5000K | 400х200х350mm | IP54 | 120° | lense | 8470 | 2977
Кол-во светодиодов |  |  |  | 1 COB
Потребляемая мощность, Вт +-5% |  |  |  | 38
Матрицы (производитель) |  |  |  | HT LT005 Special
Световой поток светильника без линзы, не менее , Лм |  |  |  | 5387
Световой поток светильника, Лм |  |  |  | 5130
Цветовая температура, К +-5% |  |  |  | 5000
Индекс цветопередачи, Ra (CRI) |  |  |  | 83 - 85
Эффективность светильника, Лм/Вт |  |  |  | 135
Степень защиты светильника, IP |  |  |  | 54
Температура эксплуатации, °С |  |  |  | -40…+45
Класс защиты от поражения электрическим током |  |  |  | 1
Вид климатического исполнения |  |  |  | УХЛ 2
Тип световой диаграммы КСС |  |  |  | Д
Угол раскрытия светового луча, градусов |  |  |  | 120
Тип крепления светильника |  |  |  | Подвесной
Материал линзы |  |  |  | Боросиликатное стекло
Материал корпуса |  |  |  | Алюминий
Тип напряжения питания ~/постоянный ток |  |  |  | Переменный ток
Входное напряжение питания переменного/постоянного тока, В |  |  |  | 90 - 265
Частота, Гц |  |  |  | 50
Коэффициент пульсации % |  |  |  | <1
Аварийное исполнение (АКБ), ч |  |  |  | Нет
Защита от высоковольтных импульсов в сети питания |  |  |  | Есть
Защита от превышения входного напряжения с сохранением работоспособности, Вольт, до |  |  |  | 400
Защита от КЗ на выходе драйвера |  |  |  | Есть
Защита от перегрева |  |  |  | Есть
Защита от холостого хода |  |  |  | Есть
Активный корректор мощности |  |  |  | Есть
Соответствие стандартам ТС по гармоникам сетевого тока |  |  |  | Есть
Гальваническая развязка входа-выхода драйвера |  |  |  | Есть
Соответствие стандартам по ЭМС (согласно СТБ ЕН 55015-2006 (EN 55015:2000) |  |  |  | Есть
Коэффициент мощности драйвера, соs φ |  |  |  | >0,95
Габаритные размеры, без упоров крепления ДхШхВ, мм |  |  |  | 400х200х350
Масса светильника, кг до |  |  |  | 4
Гарантийный срок эксплуатации, года |  |  |  | 3
Ресурс работы, не менее, ч |  |  |  | 75000
LN46050045400 | Prom 50 KOLOKOL 120° (под заказ) | 50K45/120 | 50W | 6750lm | 5000K | 400х200х350mm | IP54 | 120° | lense | 8580 | 2977
Кол-во светодиодов |  |  |  | 1 COB
Потребляемая мощность, Вт +-5% |  |  |  | 50
Матрицы (производитель) |  |  |  | HT LT005 Special
Световой поток светильника без линзы, не менее , Лм |  |  |  | 7088
Световой поток светильника, Лм |  |  |  | 6750
Цветовая температура, К +-5% |  |  |  | 5000
Индекс цветопередачи, Ra (CRI) |  |  |  | 83 - 85
Эффективность светильника, Лм/Вт |  |  |  | 135
Степень защиты светильника, IP |  |  |  | 54
Температура эксплуатации, °С |  |  |  | -40…+45
Класс защиты от поражения электрическим током |  |  |  | 1
Вид климатического исполнения |  |  |  | УХЛ 2
Тип световой диаграммы КСС |  |  |  | Д
Угол раскрытия светового луча, градусов |  |  |  | 120
Тип крепления светильника |  |  |  | Подвесной
Материал линзы |  |  |  | Боросиликатное стекло
Материал корпуса |  |  |  | Алюминий
Тип напряжения питания ~/постоянный ток |  |  |  | Переменный ток
Входное напряжение питания переменного/постоянного тока, В |  |  |  | 90 - 265
Частота, Гц |  |  |  | 50
Коэффициент пульсации % |  |  |  | <1
Аварийное исполнение (АКБ), ч |  |  |  | Нет
Защита от высоковольтных импульсов в сети питания |  |  |  | Есть
Защита от превышения входного напряжения с сохранением работоспособности, Вольт, до |  |  |  | 400
Защита от КЗ на выходе драйвера |  |  |  | Есть
Защита от перегрева |  |  |  | Есть
Защита от холостого хода |  |  |  | Есть
Активный корректор мощности |  |  |  | Есть
Соответствие стандартам ТС по гармоникам сетевого тока |  |  |  | Есть
Гальваническая развязка входа-выхода драйвера |  |  |  | Есть
Соответствие стандартам по ЭМС (согласно СТБ ЕН 55015-2006 (EN 55015:2000) |  |  |  | Есть
Коэффициент мощности драйвера, соs φ |  |  |  | >0,95
Габаритные размеры, без упоров крепления ДхШхВ, мм |  |  |  | 400х200х350
Масса светильника, кг до |  |  |  | 4
Гарантийный срок эксплуатации, года |  |  |  | 3
Ресурс работы, не менее, ч |  |  |  | 75000
LN46075045400 | Prom 75 KOLOKOL 120° (под заказ) | 90K45/120 | 75W | 10125lm | 5000K | 400х200х350mm | IP54 | 120° | lense | 11000 | 4335
Кол-во светодиодов |  |  |  | 1 COB
Потребляемая мощность, Вт +-5% |  |  |  | 75
Матрицы (производитель) |  |  |  | HT LT005 Special
Световой поток светильника без линзы, не менее , Лм |  |  |  | 10631
Световой поток светильника, Лм |  |  |  | 10125
Цветовая температура, К +-5% |  |  |  | 5000
Индекс цветопередачи, Ra (CRI) |  |  |  | 83 - 85
Эффективность светильника, Лм/Вт |  |  |  | 135
Степень защиты светильника, IP |  |  |  | 54
Температура эксплуатации, °С |  |  |  | -40…+45
Класс защиты от поражения электрическим током |  |  |  | 1
Вид климатического исполнения |  |  |  | УХЛ 2
Тип световой диаграммы КСС |  |  |  | Д
Угол раскрытия светового луча, градусов |  |  |  | 120
Тип крепления светильника |  |  |  | Подвесной
Материал линзы |  |  |  | Боросиликатное стекло
Материал корпуса |  |  |  | Алюминий
Тип напряжения питания ~/постоянный ток |  |  |  | Переменный ток
Входное напряжение питания переменного/постоянного тока, В |  |  |  | 90 - 265
Частота, Гц |  |  |  | 50
Коэффициент пульсации % |  |  |  | <1
Аварийное исполнение (АКБ), ч |  |  |  | Нет
Защита от высоковольтных импульсов в сети питания |  |  |  | Есть
Защита от превышения входного напряжения с сохранением работоспособности, Вольт, до |  |  |  | 400
Защита от КЗ на выходе драйвера |  |  |  | Есть
Защита от перегрева |  |  |  | Есть
Защита от холостого хода |  |  |  | Есть
Активный корректор мощности |  |  |  | Есть
Соответствие стандартам ТС по гармоникам сетевого тока |  |  |  | Есть
Гальваническая развязка входа-выхода драйвера |  |  |  | Есть
Соответствие стандартам по ЭМС (согласно СТБ ЕН 55015-2006 (EN 55015:2000) |  |  |  | Есть
Коэффициент мощности драйвера, соs φ |  |  |  | >0,95
Габаритные размеры, без упоров крепления ДхШхВ, мм |  |  |  | 400х200х350
Масса светильника, кг до |  |  |  | 4
Гарантийный срок эксплуатации, года |  |  |  | 3
Ресурс работы, не менее, ч |  |  |  | 75000
LN46200045400 | Prom 200 KOLOKOL 120° (под заказ) | 200K45/120 | 200W | 27000lm | 5000K | 500х250х400mm | IP54 | 120° | lense | 20790 | 7469
Кол-во светодиодов |  |  |  | 4 COB
Потребляемая мощность, Вт +-5% |  |  |  | 200
Матрицы (производитель) |  |  |  | HT LT005 Special
Световой поток светильника без линзы, не менее , Лм |  |  |  | 28350
Световой поток светильника, Лм |  |  |  | 27000
Цветовая температура, К +-5% |  |  |  | 5000
Индекс цветопередачи, Ra (CRI) |  |  |  | 83 - 85
Эффективность светильника, Лм/Вт |  |  |  | 135
Степень защиты светильника, IP |  |  |  | 54
Температура эксплуатации, °С |  |  |  | -40…+45
Класс защиты от поражения электрическим током |  |  |  | 1
Вид климатического исполнения |  |  |  | УХЛ 2
Тип световой диаграммы КСС |  |  |  | Д
Угол раскрытия светового луча, градусов |  |  |  | 120
Тип крепления светильника |  |  |  | Подвесной
Материал линзы |  |  |  | Боросиликатное стекло
Материал корпуса |  |  |  | Алюминий
Тип напряжения питания ~/постоянный ток |  |  |  | Переменный ток
Входное напряжение питания переменного/постоянного тока, В |  |  |  | 90 - 265
Частота, Гц |  |  |  | 50
Коэффициент пульсации % |  |  |  | <1
Аварийное исполнение (АКБ), ч |  |  |  | Нет
Защита от высоковольтных импульсов в сети питания |  |  |  | Есть
Защита от превышения входного напряжения с сохранением работоспособности, Вольт, до |  |  |  | 400
Защита от КЗ на выходе драйвера |  |  |  | Есть
Защита от перегрева |  |  |  | Есть
Защита от холостого хода |  |  |  | Есть
Активный корректор мощности |  |  |  | Есть
Соответствие стандартам ТС по гармоникам сетевого тока |  |  |  | Есть
Гальваническая развязка входа-выхода драйвера |  |  |  | Есть
Соответствие стандартам по ЭМС (согласно СТБ ЕН 55015-2006 (EN 55015:2000) |  |  |  | Есть
Коэффициент мощности драйвера, соs φ |  |  |  | >0,95
Габаритные размеры, без упоров крепления ДхШхВ, мм |  |  |  | 500х250х400
Масса светильника, кг до |  |  |  | 6
Гарантийный срок эксплуатации, года |  |  |  | 3
Ресурс работы, не менее, ч |  |  |  | 75000
LN46040035400 | Prom 40 KOLOKOL 85° (под заказ) | 50K45/120 | 38W | 5130lm | 5000K | 400х200х350mm | IP54 | 85° | lense | 8470 | 2977
Кол-во светодиодов |  |  |  | 1 COB | [6 empty] | 2977
Потребляемая мощность, Вт +-5% |  |  |  | 38 | [6 empty] | 2977
Матрицы (производитель) |  |  |  | HT LT005 Special | [6 empty] | 2977
Световой поток светильника без линзы, не менее , Лм |  |  |  | 5387 | [6 empty] | 2977
Световой поток светильника, Лм |  |  |  | 5130 | [6 empty] | 2977
Цветовая температура, К +-5% |  |  |  | 5000 | [6 empty] | 2977
Индекс цветопередачи, Ra (CRI) |  |  |  | 83 - 85 | [6 empty] | 2977
Эффективность светильника, Лм/Вт |  |  |  | 135 | [6 empty] | 2977
Степень защиты светильника, IP |  |  |  | 54 | [6 empty] | 2977
Температура эксплуатации, °С |  |  |  | -40…+45 | [6 empty] | 2977
Класс защиты от поражения электрическим током |  |  |  | 1 | [6 empty] | 2977
Вид климатического исполнения |  |  |  | УХЛ 2 | [6 empty] | 2977
Тип световой диаграммы КСС |  |  |  | Г | [6 empty] | 2977
Угол раскрытия светового луча, градусов |  |  |  | 85 | [6 empty] | 2977
Тип крепления светильника |  |  |  | Подвесной | [6 empty] | 2977
Материал линзы |  |  |  | Боросиликатное стекло | [6 empty] | 2977
Материал корпуса |  |  |  | Алюминий | [6 empty] | 2977
Тип напряжения питания ~/постоянный ток |  |  |  | Переменный ток | [6 empty] | 2977
Входное напряжение питания переменного/постоянного тока, В |  |  |  | 90 - 265 | [6 empty] | 2977
Частота, Гц |  |  |  | 50 | [6 empty] | 2977
Коэффициент пульсации % |  |  |  | <1 | [6 empty] | 2977
Аварийное исполнение (АКБ), ч |  |  |  | Нет | [6 empty] | 2977
Защита от высоковольтных импульсов в сети питания |  |  |  | Есть | [6 empty] | 2977
Защита от превышения входного напряжения с сохранением работоспособности, Вольт, до |  |  |  | 400 | [6 empty] | 2977
Защита от КЗ на выходе драйвера |  |  |  | Есть | [6 empty] | 2977
Защита от перегрева |  |  |  | Есть | [6 empty] | 2977
Защита от холостого хода |  |  |  | Есть | [6 empty] | 2977
Активный корректор мощности |  |  |  | Есть | [6 empty] | 2977
Соответствие стандартам ТС по гармоникам сетевого тока |  |  |  | Есть | [6 empty] | 2977
Гальваническая развязка входа-выхода драйвера |  |  |  | Есть | [6 empty] | 2977
Соответствие стандартам по ЭМС (согласно СТБ ЕН 55015-2006 (EN 55015:2000) |  |  |  | Есть | [6 empty] | 2977
Коэффициент мощности драйвера, соs φ |  |  |  | >0,95 | [6 empty] | 2977
Габаритные размеры, без упоров крепления ДхШхВ, мм |  |  |  | 400х200х350 | [6 empty] | 2977
Масса светильника, кг до |  |  |  | 4 | [6 empty] | 2977
Гарантийный срок эксплуатации, года |  |  |  | 3 | [6 empty] | 2977
Ресурс работы, не менее, ч |  |  |  | 75000 | [6 empty] | 2977
LN46050035400 | Prom 50 KOLOKOL 85° (под заказ) | 50K45/120 | 50W | 6750lm | 5000K | 400х200х350mm | IP54 | 85° | lense | 8580 | 2977
Кол-во светодиодов |  |  |  | 1 COB
Потребляемая мощность, Вт +-5% |  |  |  | 50
Матрицы (производитель) |  |  |  | HT LT005 Special
Световой поток светильника без линзы, не менее , Лм |  |  |  | 7088
Световой поток светильника, Лм |  |  |  | 6750
Цветовая температура, К +-5% |  |  |  | 5000
Индекс цветопередачи, Ra (CRI) |  |  |  | 83 - 85
Эффективность светильника, Лм/Вт |  |  |  | 135
Степень защиты светильника, IP |  |  |  | 54
Температура эксплуатации, °С |  |  |  | -40…+45
Класс защиты от поражения электрическим током |  |  |  | 1
Вид климатического исполнения |  |  |  | УХЛ 2
Тип световой диаграммы КСС |  |  |  | Г
Угол раскрытия светового луча, градусов |  |  |  | 85
Тип крепления светильника |  |  |  | Подвесной
Материал линзы |  |  |  | Боросиликатное стекло
Материал корпуса |  |  |  | Алюминий
Тип напряжения питания ~/постоянный ток |  |  |  | Переменный ток
Входное напряжение питания переменного/постоянного тока, В |  |  |  | 90 - 265
Частота, Гц |  |  |  | 50
Коэффициент пульсации % |  |  |  | <1
Аварийное исполнение (АКБ), ч |  |  |  | Нет
Защита от высоковольтных импульсов в сети питания |  |  |  | Есть
Защита от превышения входного напряжения с сохранением работоспособности, Вольт, до |  |  |  | 400
Защита от КЗ на выходе драйвера |  |  |  | Есть
Защита от перегрева |  |  |  | Есть
Защита от холостого хода |  |  |  | Есть
Активный корректор мощности |  |  |  | Есть
Соответствие стандартам ТС по гармоникам сетевого тока |  |  |  | Есть
Гальваническая развязка входа-выхода драйвера |  |  |  | Есть
Соответствие стандартам по ЭМС (согласно СТБ ЕН 55015-2006 (EN 55015:2000) |  |  |  | Есть
Коэффициент мощности драйвера, соs φ |  |  |  | >0,95
Габаритные размеры, без упоров крепления ДхШхВ, мм |  |  |  | 400х200х350
Масса светильника, кг до |  |  |  | 4
Гарантийный срок эксплуатации, года |  |  |  | 3
Ресурс работы, не менее, ч |  |  |  | 75000
LN46075035400 | Prom 75 KOLOKOL 85° (под заказ) | 90K45/120 | 75W | 10125lm | 5000K | 400х200х350mm | IP54 | 85° | lense | 11000 | 4335
Кол-во светодиодов |  |  |  | 1 COB
Потребляемая мощность, Вт +-5% |  |  |  | 75
Матрицы (производитель) |  |  |  | HT LT005 Special
Световой поток светильника без линзы, не менее , Лм |  |  |  | 10631
Световой поток светильника, Лм |  |  |  | 10125
Цветовая температура, К +-5% |  |  |  | 5000
Индекс цветопередачи, Ra (CRI) |  |  |  | 83 - 85
Эффективность светильника, Лм/Вт |  |  |  | 135
Степень защиты светильника, IP |  |  |  | 54
Температура эксплуатации, °С |  |  |  | -40…+45
Класс защиты от поражения электрическим током |  |  |  | 1
Вид климатического исполнения |  |  |  | УХЛ 2
Тип световой диаграммы КСС |  |  |  | Г
Угол раскрытия светового луча, градусов |  |  |  | 85
Тип крепления светильника |  |  |  | Подвесной
Материал линзы |  |  |  | Боросиликатное стекло
Материал корпуса |  |  |  | Алюминий
Тип напряжения питания ~/постоянный ток |  |  |  | Переменный ток
Входное напряжение питания переменного/постоянного тока, В |  |  |  | 90 - 265
Частота, Гц |  |  |  | 50
Коэффициент пульсации % |  |  |  | <1
Аварийное исполнение (АКБ), ч |  |  |  | Нет
Защита от высоковольтных импульсов в сети питания |  |  |  | Есть
Защита от превышения входного напряжения с сохранением работоспособности, Вольт, до |  |  |  | 400
Защита от КЗ на выходе драйвера |  |  |  | Есть
Защита от перегрева |  |  |  | Есть
Защита от холостого хода |  |  |  | Есть
Активный корректор мощности |  |  |  | Есть
Соответствие стандартам ТС по гармоникам сетевого тока |  |  |  | Есть
Гальваническая развязка входа-выхода драйвера |  |  |  | Есть
Соответствие стандартам по ЭМС (согласно СТБ ЕН 55015-2006 (EN 55015:2000) |  |  |  | Есть
Коэффициент мощности драйвера, соs φ |  |  |  | >0,95
Габаритные размеры, без упоров крепления ДхШхВ, мм |  |  |  | 400х200х350
Масса светильника, кг до |  |  |  | 4
Гарантийный срок эксплуатации, года |  |  |  | 3
Ресурс работы, не менее, ч |  |  |  | 75000
LN46200035400 | Prom 200 KOLOKOL 85° (под заказ) | 150K45/120 | 200W | 27000lm | 5000K | 500х250х400mm | IP54 | 85° | lense | 20790 | 7469
Кол-во светодиодов |  |  |  | 4 COB
Потребляемая мощность, Вт +-5% |  |  |  | 200
Матрицы (производитель) |  |  |  | HT LT005 Special
Световой поток светильника без линзы, не менее , Лм |  |  |  | 28350
Световой поток светильника, Лм |  |  |  | 27000
Цветовая температура, К +-5% |  |  |  | 5000
Индекс цветопередачи, Ra (CRI) |  |  |  | 83 - 85
Эффективность светильника, Лм/Вт |  |  |  | 135
Степень защиты светильника, IP |  |  |  | 54
Температура эксплуатации, °С |  |  |  | -40…+45
Класс защиты от поражения электрическим током |  |  |  | 1
Вид климатического исполнения |  |  |  | УХЛ 2
Тип световой диаграммы КСС |  |  |  | Г
Угол раскрытия светового луча, градусов |  |  |  | 85
Тип крепления светильника |  |  |  | Подвесной
Материал линзы |  |  |  | Боросиликатное стекло
Материал корпуса |  |  |  | Алюминий
Тип напряжения питания ~/постоянный ток |  |  |  | Переменный ток
Входное напряжение питания переменного/постоянного тока, В |  |  |  | 90 - 265
Частота, Гц |  |  |  | 50
Коэффициент пульсации % |  |  |  | <1
Аварийное исполнение (АКБ), ч |  |  |  | Нет
Защита от высоковольтных импульсов в сети питания |  |  |  | Есть
Защита от превышения входного напряжения с сохранением работоспособности, Вольт, до |  |  |  | 400
Защита от КЗ на выходе драйвера |  |  |  | Есть
Защита от перегрева |  |  |  | Есть
Защита от холостого хода |  |  |  | Есть
Активный корректор мощности |  |  |  | Есть
Соответствие стандартам ТС по гармоникам сетевого тока |  |  |  | Есть
Гальваническая развязка входа-выхода драйвера |  |  |  | Есть
Соответствие стандартам по ЭМС (согласно СТБ ЕН 55015-2006 (EN 55015:2000) |  |  |  | Есть
Коэффициент мощности драйвера, соs φ |  |  |  | >0,95
Габаритные размеры, без упоров крепления ДхШхВ, мм |  |  |  | 500х250х400
Масса светильника, кг до |  |  |  | 6
Гарантийный срок эксплуатации, года |  |  |  | 3
Ресурс работы, не менее, ч |  |  |  | 75000
Option (дополнительные опции) для раскрытия списка нажмите "+"
| 2 года дополнительной гарантии | [8 empty] | 5%
LN68040744500 | Prom 40 LIGHT 120° | C-LITE 40 | 46W | 6200lm | 4000K | 260х140х90mm | IP65 | 120° | lense | 4730 | 1946
Кол-во светодиодов |  |  |  | 121
Потребляемая мощность, Вт + -5% |  |  |  | 46
Светодиоды (производитель) |  |  |  | Osram 2835 0.5W Ra80
Световой поток светильника без линзы, Лм |  |  |  | 6490
Световой поток светильника, Лм |  |  |  | 6200
Цветовая температура, К +-5% |  |  |  | 4000 (3000, 5000)
Индекс цветопередачи, Ra (CRI) |  |  |  | 80
Эффективность светильника, Лм/Вт +-3% |  |  |  | 135
Степень защиты светильника, IP |  |  |  | 65
Температура эксплуатации, °С |  |  |  | -40…+45
Класс защиты от поражения электрическим током |  |  |  | 1
Вид климатического исполнения |  |  |  | УХЛ1
Тип световой диаграммы КСС |  |  |  | Д
Угол раскрытия светового луча, градусов |  |  |  | 120
Тип крепления светильника |  |  |  | Скоба
Тип линзы |  |  |  | Блок линз - вторичная оптика
Материал линзы |  |  |  | PMMA
Материал корпуса |  |  |  | Алюминий
Тип напряжения питания ~/постоянный ток |  |  |  | Переменный ток
Входное напряжение питания переменного тока, В |  |  |  | 90 - 265
Частота, Гц |  |  |  | 50
Коэффициент пульсации % |  |  |  | <1
Защита от высоковольтных импульсов в сети питания |  |  |  | Есть
Защита от превышения входного напряжения с сохранением работоспособности, Вольт, до |  |  |  | 400
Защита от КЗ на выходе драйвера |  |  |  | Есть
Защита от перегрева |  |  |  | Есть
Защита от холостого хода |  |  |  | Есть
Активный корректор мощности |  |  |  | Есть
Соответствие стандартам ТС по гармоникам сетевого тока |  |  |  | Есть
Гальваническая развязка входа-выхода драйвера |  |  |  | Есть
Соответствие стандартам по ЭМС (согласно СТБ ЕН 55015-2006 (EN 55015:2000) |  |  |  | Есть
Коэффициент мощности драйвера, соs φ |  |  |  | >0,95
Защита от 380 В |  |  |  | Есть
Габаритные размеры, без упоров крепления ДхШхВ, мм |  |  |  | 260х140х90
Масса светильника, кг до |  |  |  | 2.5
Гарантийный срок эксплуатации, года |  |  |  | 3
Ресурс работы, не менее, ч |  |  |  | 75000
LN68050744500 | Prom 50 LIGHT 120° | C-LITE 50 | 56W | 7500lm | 4000K | 260х140х90mm | IP65 | 120° | lense | 4840 | 1946
Кол-во светодиодов |  |  |  | 121
Потребляемая мощность, Вт + -5% |  |  |  | 56
Светодиоды (производитель) |  |  |  | Osram 2835 0.5W Ra80
Световой поток светильника без линзы, Лм |  |  |  | 7955
Световой поток светильника, Лм |  |  |  | 7500
Цветовая температура, К +-5% |  |  |  | 4000 (3000, 5000)
Индекс цветопередачи, Ra (CRI) |  |  |  | 80
Эффективность светильника, Лм/Вт +-3% |  |  |  | 135
Степень защиты светильника, IP |  |  |  | 65
Температура эксплуатации, °С |  |  |  | -40…+45
Класс защиты от поражения электрическим током |  |  |  | 1
Вид климатического исполнения |  |  |  | УХЛ1
Тип световой диаграммы КСС |  |  |  | Д
Угол раскрытия светового луча, градусов |  |  |  | 120
Тип крепления светильника |  |  |  | Скоба
Тип линзы |  |  |  | Блок линз - вторичная оптика
Материал линзы |  |  |  | PMMA
Материал корпуса |  |  |  | Алюминий
Тип напряжения питания ~/постоянный ток |  |  |  | Переменный ток
Входное напряжение питания переменного тока, В |  |  |  | 90 - 265
Частота, Гц |  |  |  | 50
Коэффициент пульсации % |  |  |  | <1
Защита от высоковольтных импульсов в сети питания |  |  |  | Есть
Защита от превышения входного напряжения с сохранением работоспособности, Вольт, до |  |  |  | 400
Защита от КЗ на выходе драйвера |  |  |  | Есть
Защита от перегрева |  |  |  | Есть
Защита от холостого хода |  |  |  | Есть
Активный корректор мощности |  |  |  | Есть
Соответствие стандартам ТС по гармоникам сетевого тока |  |  |  | Есть
Гальваническая развязка входа-выхода драйвера |  |  |  | Есть
Соответствие стандартам по ЭМС (согласно СТБ ЕН 55015-2006 (EN 55015:2000) |  |  |  | Есть
Коэффициент мощности драйвера, соs φ |  |  |  | >0,95
|  |  | Защита от 380 В | Есть
Габаритные размеры, без упоров крепления ДхШхВ, мм |  |  |  | 260х140х90
Масса светильника, кг до |  |  |  | 2.5
Гарантийный срок эксплуатации, года |  |  |  | 3
Ресурс работы, не менее, ч |  |  |  | 75000
LN68080744500 | Prom 80 LIGHT 120° | C-LITE 80 | 92W | 12400lm | 4000K | 520х140х90mm | IP65 | 120° | lense | 9186 | 3690
Кол-во светодиодов |  |  |  | 242
Потребляемая мощность, Вт + -5% |  |  |  | 92
Светодиоды (производитель) |  |  |  | Osram 2835 0.5W Ra80
Световой поток светильника без линзы, Лм |  |  |  | 12880
Световой поток светильника, Лм |  |  |  | 12400
Цветовая температура, К +-5% |  |  |  | 4000 (3000, 5000)
Индекс цветопередачи, Ra (CRI) |  |  |  | 80
Эффективность светильника, Лм/Вт +-3% |  |  |  | 135
Степень защиты светильника, IP |  |  |  | 65
Температура эксплуатации, °С |  |  |  | -40…+45
Класс защиты от поражения электрическим током |  |  |  | 1
Вид климатического исполнения |  |  |  | УХЛ1
Тип световой диаграммы КСС |  |  |  | Д
Угол раскрытия светового луча, градусов |  |  |  | 120
Тип крепления светильника |  |  |  | Скоба
Тип линзы |  |  |  | Блок линз - вторичная оптика
Материал линзы |  |  |  | PMMA
Материал корпуса |  |  |  | Алюминий
Тип напряжения питания ~/постоянный ток |  |  |  | Переменный ток
Входное напряжение питания переменного тока, В |  |  |  | 90 - 265
Частота, Гц |  |  |  | 50
Коэффициент пульсации % |  |  |  | <1
Защита от высоковольтных импульсов в сети питания |  |  |  | Есть
Защита от превышения входного напряжения с сохранением работоспособности, Вольт, до |  |  |  | 400
Защита от КЗ на выходе драйвера |  |  |  | Есть
Защита от перегрева |  |  |  | Есть
Защита от холостого хода |  |  |  | Есть
Активный корректор мощности |  |  |  | Есть
Соответствие стандартам ТС по гармоникам сетевого тока |  |  |  | Есть
Гальваническая развязка входа-выхода драйвера |  |  |  | Есть
Соответствие стандартам по ЭМС (согласно СТБ ЕН 55015-2006 (EN 55015:2000) |  |  |  | Есть
Коэффициент мощности драйвера, соs φ |  |  |  | >0,95
Защита от 380 В |  |  |  | Есть
Габаритные размеры, без упоров крепления ДхШхВ, мм |  |  |  | 520х140х90
Масса светильника, кг до |  |  |  | 5
Гарантийный срок эксплуатации, года |  |  |  | 3
Ресурс работы, не менее, ч |  |  |  | 75000
LN68100744500 | Prom 100 LIGHT 120° | C-LITE 100 | 112W | 15100lm | 4000K | 520х140х90mm | IP65 | 120° | lense | 9186 | 3690
Кол-во светодиодов |  |  |  | 242
Потребляемая мощность, Вт + -5% |  |  |  | 112
Светодиоды (производитель) |  |  |  | Osram 2835 0.5W Ra80
Световой поток светильника без линзы, Лм |  |  |  | 15680
Световой поток светильника, Лм |  |  |  | 15100
Цветовая температура, К +-5% |  |  |  | 4000 (3000, 5000)
Индекс цветопередачи, Ra (CRI) |  |  |  | 80
Эффективность светильника, Лм/Вт +-3% |  |  |  | 135
Степень защиты светильника, IP |  |  |  | 65
Температура эксплуатации, °С |  |  |  | -40…+45
Класс защиты от поражения электрическим током |  |  |  | 1
Вид климатического исполнения |  |  |  | УХЛ1
Тип световой диаграммы КСС |  |  |  | Д
Угол раскрытия светового луча, градусов |  |  |  | 120
Тип крепления светильника |  |  |  | Скоба
Тип линзы |  |  |  | Блок линз - вторичная оптика
Материал линзы |  |  |  | PMMA
Материал корпуса |  |  |  | Алюминий
Тип напряжения питания ~/постоянный ток |  |  |  | Переменный ток
Входное напряжение питания переменного тока, В |  |  |  | 90 - 265
Частота, Гц |  |  |  | 50
Коэффициент пульсации % |  |  |  | <1
Защита от высоковольтных импульсов в сети питания |  |  |  | Есть
Защита от превышения входного напряжения с сохранением работоспособности, Вольт, до |  |  |  | 400
Защита от КЗ на выходе драйвера |  |  |  | Есть
Защита от перегрева |  |  |  | Есть
Защита от холостого хода |  |  |  | Есть
Активный корректор мощности |  |  |  | Есть
Соответствие стандартам ТС по гармоникам сетевого тока |  |  |  | Есть
Гальваническая развязка входа-выхода драйвера |  |  |  | Есть
Соответствие стандартам по ЭМС (согласно СТБ ЕН 55015-2006 (EN 55015:2000) |  |  |  | Есть
Коэффициент мощности драйвера, соs φ |  |  |  | >0,95
|  |  | Защита от 380 В | Есть
Габаритные размеры, без упоров крепления ДхШхВ, мм |  |  |  | 520х140х90
Масса светильника, кг до |  |  |  | 5
Гарантийный срок эксплуатации, года |  |  |  | 3
Ресурс работы, не менее, ч |  |  |  | 75000
LN68120744500 | Prom 120 LIGHT 120° | C-LITE 120 | 138W | 18600lm | 4000K | 780х140х90mm | IP65 | 120° | lense | 13434 | 5382
Кол-во светодиодов |  |  |  | 363
Потребляемая мощность, Вт + -5% |  |  |  | 138
Светодиоды (производитель) |  |  |  | Osram 2835 0.5W Ra80
Световой поток светильника без линзы, Лм |  |  |  | 19320
Световой поток светильника, Лм |  |  |  | 18600
Цветовая температура, К +-5% |  |  |  | 4000 (3000, 5000)
Индекс цветопередачи, Ra (CRI) |  |  |  | 80
Эффективность светильника, Лм/Вт +-3% |  |  |  | 135
Степень защиты светильника, IP |  |  |  | 65
Температура эксплуатации, °С |  |  |  | -40…+45
Класс защиты от поражения электрическим током |  |  |  | 1
Вид климатического исполнения |  |  |  | УХЛ1
Тип световой диаграммы КСС |  |  |  | Д
Угол раскрытия светового луча, градусов |  |  |  | 120
Тип крепления светильника |  |  |  | Скоба
Тип линзы |  |  |  | Блок линз - вторичная оптика
Материал линзы |  |  |  | PMMA
Материал корпуса |  |  |  | Алюминий
Тип напряжения питания ~/постоянный ток |  |  |  | Переменный ток
Входное напряжение питания переменного тока, В |  |  |  | 90 - 265
Частота, Гц |  |  |  | 50
Коэффициент пульсации % |  |  |  | <1
Защита от высоковольтных импульсов в сети питания |  |  |  | Есть
Защита от превышения входного напряжения с сохранением работоспособности, Вольт, до |  |  |  | 400
Защита от КЗ на выходе драйвера |  |  |  | Есть
Защита от перегрева |  |  |  | Есть
Защита от холостого хода |  |  |  | Есть
Активный корректор мощности |  |  |  | Есть
Соответствие стандартам ТС по гармоникам сетевого тока |  |  |  | Есть
Гальваническая развязка входа-выхода драйвера |  |  |  | Есть
Соответствие стандартам по ЭМС (согласно СТБ ЕН 55015-2006 (EN 55015:2000) |  |  |  | Есть
Коэффициент мощности драйвера, соs φ |  |  |  | >0,95
Защита от 380 В |  |  |  | Есть
Габаритные размеры, без упоров крепления ДхШхВ, мм |  |  |  | 780х140х90
Масса светильника, кг до |  |  |  | 7.5
Гарантийный срок эксплуатации, года |  |  |  | 3
Ресурс работы, не менее, ч |  |  |  | 75000
LN68150744500 | Prom 150 LIGHT 120° | C-LITE 150 | 168W | 22600lm | 4000K | 780х140х90mm | IP65 | 120° | lense | 13434 | 5382
Кол-во светодиодов |  |  |  | 363
Потребляемая мощность, Вт + -5% |  |  |  | 168
Светодиоды (производитель) |  |  |  | Osram 2835 0.5W Ra80
Световой поток светильника без линзы, Лм |  |  |  | 23520
Световой поток светильника, Лм |  |  |  | 22600
Цветовая температура, К +-5% |  |  |  | 4000 (3000, 5000)
Индекс цветопередачи, Ra (CRI) |  |  |  | 80
Эффективность светильника, Лм/Вт +-3% |  |  |  | 135
Степень защиты светильника, IP |  |  |  | 65
Температура эксплуатации, °С |  |  |  | -40…+45
Класс защиты от поражения электрическим током |  |  |  | 1
Вид климатического исполнения |  |  |  | УХЛ1
Тип световой диаграммы КСС |  |  |  | Д
Угол раскрытия светового луча, градусов |  |  |  | 120
Тип крепления светильника |  |  |  | Скоба
Тип линзы |  |  |  | Блок линз - вторичная оптика
Материал линзы |  |  |  | PMMA
Материал корпуса |  |  |  | Алюминий
Тип напряжения питания ~/постоянный ток |  |  |  | Переменный ток
Входное напряжение питания переменного тока, В |  |  |  | 90 - 265
Частота, Гц |  |  |  | 50
Коэффициент пульсации % |  |  |  | <1
Защита от высоковольтных импульсов в сети питания |  |  |  | Есть
Защита от превышения входного напряжения с сохранением работоспособности, Вольт, до |  |  |  | 400
Защита от КЗ на выходе драйвера |  |  |  | Есть
Защита от перегрева |  |  |  | Есть
Защита от холостого хода |  |  |  | Есть
Активный корректор мощности |  |  |  | Есть
Соответствие стандартам ТС по гармоникам сетевого тока |  |  |  | Есть
Гальваническая развязка входа-выхода драйвера |  |  |  | Есть
Соответствие стандартам по ЭМС (согласно СТБ ЕН 55015-2006 (EN 55015:2000) |  |  |  | Есть
Коэффициент мощности драйвера, соs φ |  |  |  | >0,95
|  |  | Защита от 380 В | Есть
Габаритные размеры, без упоров крепления ДхШхВ, мм |  |  |  | 780х140х90
Масса светильника, кг до |  |  |  | 7.5
Гарантийный срок эксплуатации, года |  |  |  | 3
Ресурс работы, не менее, ч |  |  |  | 75000
LN68200744500 | Prom 200 LIGHT 120° | C-LITE 180 | 224W | 29700lm | 4000K | 1040х140х90mm | IP65 | 120° | lense | 17800 | 7085
Кол-во светодиодов |  |  |  | 484
Потребляемая мощность, Вт + -5% |  |  |  | 224
Светодиоды (производитель) |  |  |  | Osram 2835 0.5W Ra80
Световой поток светильника без линзы, Лм |  |  |  | 31360
Световой поток светильника, Лм |  |  |  | 29700
Цветовая температура, К +-5% |  |  |  | 4000 (3000, 5000)
Индекс цветопередачи, Ra (CRI) |  |  |  | 80
Эффективность светильника, Лм/Вт +-3% |  |  |  | 135
Степень защиты светильника, IP |  |  |  | 65
Температура эксплуатации, °С |  |  |  | -40…+45
Класс защиты от поражения электрическим током |  |  |  | 1
Вид климатического исполнения |  |  |  | УХЛ1
Тип световой диаграммы КСС |  |  |  | Д
Угол раскрытия светового луча, градусов |  |  |  | 120
Тип крепления светильника |  |  |  | Скоба
Тип линзы |  |  |  | Блок линз - вторичная оптика
Материал линзы |  |  |  | PMMA
Материал корпуса |  |  |  | Алюминий
Тип напряжения питания ~/постоянный ток |  |  |  | Переменный ток
Входное напряжение питания переменного тока, В |  |  |  | 90 - 265
Частота, Гц |  |  |  | 50
Коэффициент пульсации % |  |  |  | <1
Защита от высоковольтных импульсов в сети питания |  |  |  | Есть
Защита от превышения входного напряжения с сохранением работоспособности, Вольт, до |  |  |  | 400
Защита от КЗ на выходе драйвера |  |  |  | Есть
Защита от перегрева |  |  |  | Есть
Защита от холостого хода |  |  |  | Есть
Активный корректор мощности |  |  |  | Есть
Соответствие стандартам ТС по гармоникам сетевого тока |  |  |  | Есть
Гальваническая развязка входа-выхода драйвера |  |  |  | Есть
Соответствие стандартам по ЭМС (согласно СТБ ЕН 55015-2006 (EN 55015:2000) |  |  |  | Есть
Коэффициент мощности драйвера, соs φ |  |  |  | >0,95
|  |  | Защита от 380 В | Есть
Габаритные размеры, без упоров крепления ДхШхВ, мм |  |  |  | 1040х140х90
Масса светильника, кг до |  |  |  | 10
Гарантийный срок эксплуатации, года |  |  |  | 3
Ресурс работы, не менее, ч |  |  |  | 75000
LN680407х4500 | Prom 40 LIGHT 155°/60° | C-LITE 40 | 40W | 5400lm | 4000K | 260х140х90mm | IP65 | 155х60°/60° | lense | 4730 | 1924
Кол-во светодиодов |  |  |  | 80
Потребляемая мощность, Вт + -5% |  |  |  | 40
Светодиоды (производитель) |  |  |  | Osram 2835 0.5W Ra80
Световой поток светильника без линзы, Лм |  |  |  | 5600
Световой поток светильника, Лм |  |  |  | 5400
Цветовая температура, К +-5% |  |  |  | 4000 (3000, 5000)
Индекс цветопередачи, Ra (CRI) |  |  |  | 80
Эффективность светильника, Лм/Вт +-3% |  |  |  | 135
Степень защиты светильника, IP |  |  |  | 65
Температура эксплуатации, °С |  |  |  | -40…+45
Класс защиты от поражения электрическим током |  |  |  | 1
Вид климатического исполнения |  |  |  | УХЛ1
Тип световой диаграммы КСС |  |  |  | Ш / Г
Угол раскрытия светового луча, градусов |  |  |  | 155х60 / 60
Тип крепления светильника |  |  |  | Скоба
Тип линзы |  |  |  | Блок линз - вторичная оптика
Материал линзы |  |  |  | PMMA
Материал корпуса |  |  |  | Алюминий
Тип напряжения питания ~/постоянный ток |  |  |  | Переменный ток
Входное напряжение питания переменного тока, В |  |  |  | 90 - 265
Частота, Гц |  |  |  | 50
Коэффициент пульсации % |  |  |  | <1
Защита от высоковольтных импульсов в сети питания |  |  |  | Есть
Защита от превышения входного напряжения с сохранением работоспособности, Вольт, до |  |  |  | 400
Защита от КЗ на выходе драйвера |  |  |  | Есть
Защита от перегрева |  |  |  | Есть
Защита от холостого хода |  |  |  | Есть
Активный корректор мощности |  |  |  | Есть
Соответствие стандартам ТС по гармоникам сетевого тока |  |  |  | Есть
Гальваническая развязка входа-выхода драйвера |  |  |  | Есть
Соответствие стандартам по ЭМС (согласно СТБ ЕН 55015-2006 (EN 55015:2000) |  |  |  | Есть
Коэффициент мощности драйвера, соs φ |  |  |  | >0,95
Защита от 380 В |  |  |  | Есть
Габаритные размеры, без упоров крепления ДхШхВ, мм |  |  |  | 260х140х90
Масса светильника, кг до |  |  |  | 2.5
Гарантийный срок эксплуатации, года |  |  |  | 3
Ресурс работы, не менее, ч |  |  |  | 75000
LN680807х4500 | Prom 80 LIGHT 155°/60° | C-LITE 80 | 80W | 10800lm | 4000K | 520х140х90mm | IP65 | 155х60°/60° | lense | 9028 | 3617
Кол-во светодиодов |  |  |  | 160
Потребляемая мощность, Вт + -5% |  |  |  | 80
Светодиоды (производитель) |  |  |  | Osram 2835 0.5W Ra80
Световой поток светильника без линзы, Лм |  |  |  | 11200
Световой поток светильника, Лм |  |  |  | 10800
Цветовая температура, К +-5% |  |  |  | 4000 (3000, 5000)
Индекс цветопередачи, Ra (CRI) |  |  |  | 80
Эффективность светильника, Лм/Вт +-3% |  |  |  | 135
Степень защиты светильника, IP |  |  |  | 65
Температура эксплуатации, °С |  |  |  | -40…+45
Класс защиты от поражения электрическим током |  |  |  | 1
Вид климатического исполнения |  |  |  | УХЛ1
Тип световой диаграммы КСС |  |  |  | Ш / Г
Угол раскрытия светового луча, градусов |  |  |  | 155х60 / 60
Тип крепления светильника |  |  |  | Скоба
Тип линзы |  |  |  | Блок линз - вторичная оптика
Материал линзы |  |  |  | PMMA
Материал корпуса |  |  |  | Алюминий
Тип напряжения питания ~/постоянный ток |  |  |  | Переменный ток
Входное напряжение питания переменного тока, В |  |  |  | 90 - 265
Частота, Гц |  |  |  | 50
Коэффициент пульсации % |  |  |  | <1
Защита от высоковольтных импульсов в сети питания |  |  |  | Есть
Защита от превышения входного напряжения с сохранением работоспособности, Вольт, до |  |  |  | 400
Защита от КЗ на выходе драйвера |  |  |  | Есть
Защита от перегрева |  |  |  | Есть
Защита от холостого хода |  |  |  | Есть
Активный корректор мощности |  |  |  | Есть
Соответствие стандартам ТС по гармоникам сетевого тока |  |  |  | Есть
Гальваническая развязка входа-выхода драйвера |  |  |  | Есть
Соответствие стандартам по ЭМС (согласно СТБ ЕН 55015-2006 (EN 55015:2000) |  |  |  | Есть
Коэффициент мощности драйвера, соs φ |  |  |  | >0,95
|  |  | Защита от 380 В | Есть
Габаритные размеры, без упоров крепления ДхШхВ, мм |  |  |  | 520х140х90
Масса светильника, кг до |  |  |  | 5
Гарантийный срок эксплуатации, года |  |  |  | 3
Ресурс работы, не менее, ч |  |  |  | 75000
LN681207х4500 | Prom 120 LIGHT 155°/60° | C-LITE 120 | 120W | 16200lm | 4000K | 780х140х90mm | IP65 | 155х60°/60° | lense | 13146 | 5267
Кол-во светодиодов |  |  |  | 240
Потребляемая мощность, Вт + -5% |  |  |  | 120
Светодиоды (производитель) |  |  |  | Osram 2835 0.5W Ra80
Световой поток светильника без линзы, Лм |  |  |  | 16800
Световой поток светильника, Лм |  |  |  | 16200
Цветовая температура, К +-5% |  |  |  | 4000 (3000, 5000)
Индекс цветопередачи, Ra (CRI) |  |  |  | 80
Эффективность светильника, Лм/Вт +-3% |  |  |  | 135
Степень защиты светильника, IP |  |  |  | 65
Температура эксплуатации, °С |  |  |  | -40…+45
Класс защиты от поражения электрическим током |  |  |  | 1
Вид климатического исполнения |  |  |  | УХЛ1
Тип световой диаграммы КСС |  |  |  | Ш / Г
Угол раскрытия светового луча, градусов |  |  |  | 155х60 / 60
Тип крепления светильника |  |  |  | Скоба
Тип линзы |  |  |  | Блок линз - вторичная оптика
Материал линзы |  |  |  | PMMA
Материал корпуса |  |  |  | Алюминий
Тип напряжения питания ~/постоянный ток |  |  |  | Переменный ток
Входное напряжение питания переменного тока, В |  |  |  | 90 - 265
Частота, Гц |  |  |  | 50
Коэффициент пульсации % |  |  |  | <1
Защита от высоковольтных импульсов в сети питания |  |  |  | Есть
Защита от превышения входного напряжения с сохранением работоспособности, Вольт, до |  |  |  | 400
Защита от КЗ на выходе драйвера |  |  |  | Есть
Защита от перегрева |  |  |  | Есть
Защита от холостого хода |  |  |  | Есть
Активный корректор мощности |  |  |  | Есть
Соответствие стандартам ТС по гармоникам сетевого тока |  |  |  | Есть
Гальваническая развязка входа-выхода драйвера |  |  |  | Есть
Соответствие стандартам по ЭМС (согласно СТБ ЕН 55015-2006 (EN 55015:2000) |  |  |  | Есть
Коэффициент мощности драйвера, соs φ |  |  |  | >0,95
|  |  | Защита от 380 В | Есть
Габаритные размеры, без упоров крепления ДхШхВ, мм |  |  |  | 780х140х90
Масса светильника, кг до |  |  |  | 7.5
Гарантийный срок эксплуатации, года |  |  |  | 3
Ресурс работы, не менее, ч |  |  |  | 75000
LN681607х4500 | Prom 160 LIGHT 155°/60° | C-LITE 180 | 160W | 21600lm | 4000K | 1040х140х90mm | IP65 | 155х60°/60° | lense | 17800 | 6677
Кол-во светодиодов |  |  |  | 320
Потребляемая мощность, Вт + -5% |  |  |  | 160
Светодиоды (производитель) |  |  |  | Osram 2835 0.5W Ra80
Световой поток светильника без линзы, Лм |  |  |  | 22400
Световой поток светильника, Лм |  |  |  | 21600
Цветовая температура, К +-5% |  |  |  | 4000 (3000, 5000)
Индекс цветопередачи, Ra (CRI) |  |  |  | 80
Эффективность светильника, Лм/Вт +-3% |  |  |  | 135
Степень защиты светильника, IP |  |  |  | 65
Температура эксплуатации, °С |  |  |  | -40…+45
Класс защиты от поражения электрическим током |  |  |  | 1
Вид климатического исполнения |  |  |  | УХЛ1
Тип световой диаграммы КСС |  |  |  | Ш / Г
Угол раскрытия светового луча, градусов |  |  |  | 155х60 / 60
Тип крепления светильника |  |  |  | Скоба
Тип линзы |  |  |  | Блок линз - вторичная оптика
Материал линзы |  |  |  | PMMA
Материал корпуса |  |  |  | Алюминий
Тип напряжения питания ~/постоянный ток |  |  |  | Переменный ток
Входное напряжение питания переменного тока, В |  |  |  | 90 - 265
Частота, Гц |  |  |  | 50
Коэффициент пульсации % |  |  |  | <1
Защита от высоковольтных импульсов в сети питания |  |  |  | Есть
Защита от превышения входного напряжения с сохранением работоспособности, Вольт, до |  |  |  | 400
Защита от КЗ на выходе драйвера |  |  |  | Есть
Защита от перегрева |  |  |  | Есть
Защита от холостого хода |  |  |  | Есть
Активный корректор мощности |  |  |  | Есть
Соответствие стандартам ТС по гармоникам сетевого тока |  |  |  | Есть
Гальваническая развязка входа-выхода драйвера |  |  |  | Есть
Соответствие стандартам по ЭМС (согласно СТБ ЕН 55015-2006 (EN 55015:2000) |  |  |  | Есть
Коэффициент мощности драйвера, соs φ |  |  |  | >0,95
|  |  | Защита от 380 В | Есть
Габаритные размеры, без упоров крепления ДхШхВ, мм |  |  |  | 1040х140х90
Масса светильника, кг до |  |  |  | 10
Гарантийный срок эксплуатации, года |  |  |  | 3
Ресурс работы, не менее, ч |  |  |  | 75000
LN680207x5501 | Prom 20 LIGHT 120°/60°/155° lux (под заказ) |  | 25W | 4000lm | 5000K | 260х140х90mm | IP65 | 120° / 60° / 155х60° | lense | 5306 | 2126
Кол-во светодиодов |  |  |  | 20
Потребляемая мощность, Вт + -5% |  |  |  | 25
Светодиоды (производитель) |  |  |  | OSRAM DURIS S8 5050
Световой поток светильника без линзы, Лм |  |  |  | 4195
Световой поток светильника, Лм |  |  |  | 4000
Цветовая температура, К +-5% |  |  |  | 5000
Индекс цветопередачи, Ra (CRI) |  |  |  | 80
Эффективность светильника, Лм/Вт +-3% |  |  |  | 160
Степень защиты светильника, IP |  |  |  | 65
Температура эксплуатации, °С |  |  |  | -40…+45
Класс защиты от поражения электрическим током |  |  |  | 1
Вид климатического исполнения |  |  |  | УХЛ1
Тип световой диаграммы КСС |  |  |  | Д / Ш / Г
Угол раскрытия светового луча, градусов |  |  |  | 120 / 155x60 / 60
Тип крепления светильника |  |  |  | Скоба
Тип линзы |  |  |  | Блок линз - вторичная оптика
Материал линзы |  |  |  | PMMA
Материал корпуса |  |  |  | Алюминий
Тип напряжения питания ~/постоянный ток |  |  |  | Переменный ток
Входное напряжение питания переменного тока, В |  |  |  | 90 - 265
Частота, Гц |  |  |  | 50
Коэффициент пульсации % |  |  |  | <1
Защита от высоковольтных импульсов в сети питания |  |  |  | Есть
Защита от превышения входного напряжения с сохранением работоспособности, Вольт, до |  |  |  | 400
Защита от КЗ на выходе драйвера |  |  |  | Есть
Защита от перегрева |  |  |  | Есть
Защита от холостого хода |  |  |  | Есть
Активный корректор мощности |  |  |  | Есть
Соответствие стандартам ТС по гармоникам сетевого тока |  |  |  | Есть
Гальваническая развязка входа-выхода драйвера |  |  |  | Есть
Соответствие стандартам по ЭМС (согласно СТБ ЕН 55015-2006 (EN 55015:2000) |  |  |  | Есть
Коэффициент мощности драйвера, соs φ |  |  |  | >0,95
Защита от 380 В |  |  |  | Есть
Габаритные размеры, без упоров крепления ДхШхВ, мм |  |  |  | 260х140х90
Масса светильника, кг до |  |  |  | 2.5
Гарантийный срок эксплуатации, года |  |  |  | 3
Ресурс работы, не менее, ч |  |  |  | 75000
LN680307x5501 | Prom 30 LIGHT 120°/60°/155° lux (под заказ) |  | 29W | 4640lm | 5000K | 260х140х90mm | IP65 | 120° / 60° /155х60° | lense | 5720 | 2224
Кол-во светодиодов |  |  |  | 25
Потребляемая мощность, Вт + -5% |  |  |  | 29
Светодиоды (производитель) |  |  |  | OSRAM DURIS S8 5050
Световой поток светильника без линзы, Лм |  |  |  | 4775
Световой поток светильника, Лм |  |  |  | 4640
Цветовая температура, К +-5% |  |  |  | 5000
Индекс цветопередачи, Ra (CRI) |  |  |  | 80
Эффективность светильника, Лм/Вт +-3% |  |  |  | 160
Степень защиты светильника, IP |  |  |  | 65
Температура эксплуатации, °С |  |  |  | -40…+45
Класс защиты от поражения электрическим током |  |  |  | 1
Вид климатического исполнения |  |  |  | УХЛ1
Тип световой диаграммы КСС |  |  |  | Д / Ш / Г
Угол раскрытия светового луча, градусов |  |  |  | 120 / 155x60 / 60
Тип крепления светильника |  |  |  | Скоба
Тип линзы |  |  |  | Блок линз - вторичная оптика
Материал линзы |  |  |  | PMMA
Материал корпуса |  |  |  | Алюминий
Тип напряжения питания ~/постоянный ток |  |  |  | Переменный ток
Входное напряжение питания переменного тока, В |  |  |  | 90 - 265
Частота, Гц |  |  |  | 50
Коэффициент пульсации % |  |  |  | <1
Защита от высоковольтных импульсов в сети питания |  |  |  | Есть
Защита от превышения входного напряжения с сохранением работоспособности, Вольт, до |  |  |  | 400
Защита от КЗ на выходе драйвера |  |  |  | Есть
Защита от перегрева |  |  |  | Есть
Защита от холостого хода |  |  |  | Есть
Активный корректор мощности |  |  |  | Есть
Соответствие стандартам ТС по гармоникам сетевого тока |  |  |  | Есть
Гальваническая развязка входа-выхода драйвера |  |  |  | Есть
Соответствие стандартам по ЭМС (согласно СТБ ЕН 55015-2006 (EN 55015:2000) |  |  |  | Есть
Коэффициент мощности драйвера, соs φ |  |  |  | >0,95
Защита от 380 В |  |  |  | Есть
Габаритные размеры, без упоров крепления ДхШхВ, мм |  |  |  | 260х140х90
Масса светильника, кг до |  |  |  | 2.5
Гарантийный срок эксплуатации, года |  |  |  | 3
Ресурс работы, не менее, ч |  |  |  | 75000
LN680407x5501 | Prom 40 LIGHT 120°/60°/155° lux |  | 38W | 6000lm | 5000K | 260х140х90mm | IP65 | 120° / 60° /155х60° | lense | 6490 | 2453
Кол-во светодиодов |  |  |  | 30
Потребляемая мощность, Вт + -5% |  |  |  | 38
Светодиоды (производитель) |  |  |  | OSRAM DURIS S8 5050
Световой поток светильника без линзы, Лм |  |  |  | 6300
Световой поток светильника, Лм |  |  |  | 6000
Цветовая температура, К +-5% |  |  |  | 5000
Индекс цветопередачи, Ra (CRI) |  |  |  | 80
Эффективность светильника, Лм/Вт +-3% |  |  |  | 160
Степень защиты светильника, IP |  |  |  | 65
Температура эксплуатации, °С |  |  |  | -40…+45
Класс защиты от поражения электрическим током |  |  |  | 1
Вид климатического исполнения |  |  |  | УХЛ1
Тип световой диаграммы КСС |  |  |  | Д / Ш / Г
Угол раскрытия светового луча, градусов |  |  |  | 120 / 155x60 / 60
Тип крепления светильника |  |  |  | Скоба
Тип линзы |  |  |  | Блок линз - вторичная оптика
Материал линзы |  |  |  | PMMA
Материал корпуса |  |  |  | Алюминий
Тип напряжения питания ~/постоянный ток |  |  |  | Переменный ток
Входное напряжение питания переменного тока, В |  |  |  | 90 - 265
Частота, Гц |  |  |  | 50
Коэффициент пульсации % |  |  |  | <1
Защита от высоковольтных импульсов в сети питания |  |  |  | Есть
Защита от превышения входного напряжения с сохранением работоспособности, Вольт, до |  |  |  | 400
Защита от КЗ на выходе драйвера |  |  |  | Есть
Защита от перегрева |  |  |  | Есть
Защита от холостого хода |  |  |  | Есть
Активный корректор мощности |  |  |  | Есть
Соответствие стандартам ТС по гармоникам сетевого тока |  |  |  | Есть
Гальваническая развязка входа-выхода драйвера |  |  |  | Есть
Соответствие стандартам по ЭМС (согласно СТБ ЕН 55015-2006 (EN 55015:2000) |  |  |  | Есть
Коэффициент мощности драйвера, соs φ |  |  |  | >0,95
Защита от 380 В |  |  |  | Есть
Габаритные размеры, без упоров крепления ДхШхВ, мм |  |  |  | 260х140х90
Масса светильника, кг до |  |  |  | 2.5
Гарантийный срок эксплуатации, года |  |  |  | 3
Ресурс работы, не менее, ч |  |  |  | 75000
LN680507x5501 | Prom 50 LIGHT 120°/60°/155° lux |  | 48W | 7700lm | 5000K | 260х140х90mm | IP65 | 120° / 60° /155х60° | lense | 7240 | 2672
Кол-во светодиодов |  |  |  | 40
Потребляемая мощность, Вт + -5% |  |  |  | 48
Светодиоды (производитель) |  |  |  | OSRAM DURIS S8 5050
Световой поток светильника без линзы, Лм |  |  |  | 8100
Световой поток светильника, Лм |  |  |  | 7700
Цветовая температура, К +-5% |  |  |  | 5000
Индекс цветопередачи, Ra (CRI) |  |  |  | 80
Эффективность светильника, Лм/Вт +-3% |  |  |  | 160
Степень защиты светильника, IP |  |  |  | 65
Температура эксплуатации, °С |  |  |  | -40…+45
Класс защиты от поражения электрическим током |  |  |  | 1
Вид климатического исполнения |  |  |  | УХЛ1
Тип световой диаграммы КСС |  |  |  | Д / Ш / Г
Угол раскрытия светового луча, градусов |  |  |  | 120 / 155x60 / 60
Тип крепления светильника |  |  |  | Скоба
Тип линзы |  |  |  | Блок линз - вторичная оптика
Материал линзы |  |  |  | PMMA
Материал корпуса |  |  |  | Алюминий
Тип напряжения питания ~/постоянный ток |  |  |  | Переменный ток
Входное напряжение питания переменного тока, В |  |  |  | 90 - 265
Частота, Гц |  |  |  | 50
Коэффициент пульсации % |  |  |  | <1
Защита от высоковольтных импульсов в сети питания |  |  |  | Есть
Защита от превышения входного напряжения с сохранением работоспособности, Вольт, до |  |  |  | 400
Защита от КЗ на выходе драйвера |  |  |  | Есть
Защита от перегрева |  |  |  | Есть
Защита от холостого хода |  |  |  | Есть
Активный корректор мощности |  |  |  | Есть
Соответствие стандартам ТС по гармоникам сетевого тока |  |  |  | Есть
Гальваническая развязка входа-выхода драйвера |  |  |  | Есть
Соответствие стандартам по ЭМС (согласно СТБ ЕН 55015-2006 (EN 55015:2000) |  |  |  | Есть
Коэффициент мощности драйвера, соs φ |  |  |  | >0,95
Защита от 380 В |  |  |  | Есть
Габаритные размеры, без упоров крепления ДхШхВ, мм |  |  |  | 260х140х90
Масса светильника, кг до |  |  |  | 2.5
Гарантийный срок эксплуатации, года |  |  |  | 3
Ресурс работы, не менее, ч |  |  |  | 75000
LN680607x5501 | Prom 60 LIGHT 120°/60°/155° lux (под заказ) |  | 59W | 9400lm | 5000K | 260х140х90mm | IP65 | 120° / 60° /155х60° | lense | 10058 | 4030
Кол-во светодиодов |  |  |  | 40
Потребляемая мощность, Вт + -5% |  |  |  | 59
Светодиоды (производитель) |  |  |  | OSRAM DURIS S8 5050
Световой поток светильника без линзы, Лм |  |  |  | 9750
Световой поток светильника, Лм |  |  |  | 9400
Цветовая температура, К +-5% |  |  |  | 5000
Индекс цветопередачи, Ra (CRI) |  |  |  | 80
Эффективность светильника, Лм/Вт +-3% |  |  |  | 160
Степень защиты светильника, IP |  |  |  | 65
Температура эксплуатации, °С |  |  |  | -40…+45
Класс защиты от поражения электрическим током |  |  |  | 1
Вид климатического исполнения |  |  |  | УХЛ1
Тип световой диаграммы КСС |  |  |  | Д / Ш / Г
Угол раскрытия светового луча, градусов |  |  |  | 120 / 155x60 / 60
Тип крепления светильника |  |  |  | Скоба
Тип линзы |  |  |  | Блок линз - вторичная оптика
Материал линзы |  |  |  | PMMA
Материал корпуса |  |  |  | Алюминий
Тип напряжения питания ~/постоянный ток |  |  |  | Переменный ток
Входное напряжение питания переменного тока, В |  |  |  | 90 - 265
Частота, Гц |  |  |  | 50
Коэффициент пульсации % |  |  |  | <1
Защита от высоковольтных импульсов в сети питания |  |  |  | Есть
Защита от превышения входного напряжения с сохранением работоспособности, Вольт, до |  |  |  | 400
Защита от КЗ на выходе драйвера |  |  |  | Есть
Защита от перегрева |  |  |  | Есть
Защита от холостого хода |  |  |  | Есть
Активный корректор мощности |  |  |  | Есть
Соответствие стандартам ТС по гармоникам сетевого тока |  |  |  | Есть
Гальваническая развязка входа-выхода драйвера |  |  |  | Есть
Соответствие стандартам по ЭМС (согласно СТБ ЕН 55015-2006 (EN 55015:2000) |  |  |  | Есть
Коэффициент мощности драйвера, соs φ |  |  |  | >0,95
Защита от 380 В |  |  |  | Есть
Габаритные размеры, без упоров крепления ДхШхВ, мм |  |  |  | 260х140х90
Масса светильника, кг до |  |  |  | 2.5
Гарантийный срок эксплуатации, года |  |  |  | 3
Ресурс работы, не менее, ч |  |  |  | 75000
LN680807x5501 | Prom 80 LIGHT 120°/60°/155° lux |  | 76W | 12100lm | 5000K | 520х140х90mm | IP65 | 120° / 60° /155х60° | lense | 12652 | 5069
Кол-во светодиодов |  |  |  | 60
Потребляемая мощность, Вт + -5% |  |  |  | 76
Светодиоды (производитель) |  |  |  | OSRAM DURIS S8 5050
Световой поток светильника без линзы, Лм |  |  |  | 12700
Световой поток светильника, Лм |  |  |  | 12100
Цветовая температура, К +-5% |  |  |  | 5000
Индекс цветопередачи, Ra (CRI) |  |  |  | 80
Эффективность светильника, Лм/Вт +-3% |  |  |  | 160
Степень защиты светильника, IP |  |  |  | 65
Температура эксплуатации, °С |  |  |  | -40…+45
Класс защиты от поражения электрическим током |  |  |  | 1
Вид климатического исполнения |  |  |  | УХЛ1
Тип световой диаграммы КСС |  |  |  | Д / Ш/ Г
Угол раскрытия светового луча, градусов |  |  |  | 120 / 155x60 / 60
Тип крепления светильника |  |  |  | Скоба
Тип линзы |  |  |  | Блок линз - вторичная оптика
Материал линзы |  |  |  | PMMA
Материал корпуса |  |  |  | Алюминий
Тип напряжения питания ~/постоянный ток |  |  |  | Переменный ток
Входное напряжение питания переменного тока, В |  |  |  | 90 - 265
Частота, Гц |  |  |  | 50
Коэффициент пульсации % |  |  |  | <1
Защита от высоковольтных импульсов в сети питания |  |  |  | Есть
Защита от превышения входного напряжения с сохранением работоспособности, Вольт, до |  |  |  | 400
Защита от КЗ на выходе драйвера |  |  |  | Есть
Защита от перегрева |  |  |  | Есть
Защита от холостого хода |  |  |  | Есть
Активный корректор мощности |  |  |  | Есть
Соответствие стандартам ТС по гармоникам сетевого тока |  |  |  | Есть
Гальваническая развязка входа-выхода драйвера |  |  |  | Есть
Соответствие стандартам по ЭМС (согласно СТБ ЕН 55015-2006 (EN 55015:2000) |  |  |  | Есть
Коэффициент мощности драйвера, соs φ |  |  |  | >0,95
Защита от 380 В |  |  |  | Есть
Габаритные размеры, без упоров крепления ДхШхВ, мм |  |  |  | 520х140х90
Масса светильника, кг до |  |  |  | 5
Гарантийный срок эксплуатации, года |  |  |  | 3
Ресурс работы, не менее, ч |  |  |  | 75000
LN681007x5501 | Prom 100 LIGHT 120°/60°/155° lux |  | 96W | 15300lm | 5000K | 520х140х90mm | IP65 | 120° / 60° /155х60° | lense | 13900 | 5069
Кол-во светодиодов |  |  |  | 80
Потребляемая мощность, Вт + -5% |  |  |  | 96
Светодиоды (производитель) |  |  |  | OSRAM DURIS S8 5050
Световой поток светильника без линзы, Лм |  |  |  | 16380
Световой поток светильника, Лм |  |  |  | 15300
Цветовая температура, К +-5% |  |  |  | 5000
Индекс цветопередачи, Ra (CRI) |  |  |  | 80
Эффективность светильника, Лм/Вт +-3% |  |  |  | 160
Степень защиты светильника, IP |  |  |  | 65
Температура эксплуатации, °С |  |  |  | -40…+45
Класс защиты от поражения электрическим током |  |  |  | 1
Вид климатического исполнения |  |  |  | УХЛ1
Тип световой диаграммы КСС |  |  |  | Д / Ш/ Г
Угол раскрытия светового луча, градусов |  |  |  | 120 / 155x60 / 60
Тип крепления светильника |  |  |  | Скоба
Тип линзы |  |  |  | Блок линз - вторичная оптика
Материал линзы |  |  |  | PMMA
Материал корпуса |  |  |  | Алюминий
Тип напряжения питания ~/постоянный ток |  |  |  | Переменный ток
Входное напряжение питания переменного тока, В |  |  |  | 90 - 265
Частота, Гц |  |  |  | 50
Коэффициент пульсации % |  |  |  | <1
Защита от высоковольтных импульсов в сети питания |  |  |  | Есть
Защита от превышения входного напряжения с сохранением работоспособности, Вольт, до |  |  |  | 400
Защита от КЗ на выходе драйвера |  |  |  | Есть
Защита от перегрева |  |  |  | Есть
Защита от холостого хода |  |  |  | Есть
Активный корректор мощности |  |  |  | Есть
Соответствие стандартам ТС по гармоникам сетевого тока |  |  |  | Есть
Гальваническая развязка входа-выхода драйвера |  |  |  | Есть
Соответствие стандартам по ЭМС (согласно СТБ ЕН 55015-2006 (EN 55015:2000) |  |  |  | Есть
Коэффициент мощности драйвера, соs φ |  |  |  | >0,95
Защита от 380 В |  |  |  | Есть
Габаритные размеры, без упоров крепления ДхШхВ, мм |  |  |  | 520х140х90
Масса светильника, кг до |  |  |  | 5
Гарантийный срок эксплуатации, года |  |  |  | 3
Ресурс работы, не менее, ч |  |  |  | 75000
LN681207x5501 | Prom 120 LIGHT 120°/60°/155° lux (под заказ) |  | 118W | 18900lm | 5000K | 520х140х90mm | IP65 | 120° / 60° /155х60° | lense | 19718 | 7900
Кол-во светодиодов |  |  |  | 80
Потребляемая мощность, Вт + -5% |  |  |  | 118
Светодиоды (производитель) |  |  |  | OSRAM DURIS S8 5050
Световой поток светильника без линзы, Лм |  |  |  | 19200
Световой поток светильника, Лм |  |  |  | 18900
Цветовая температура, К +-5% |  |  |  | 5000
Индекс цветопередачи, Ra (CRI) |  |  |  | 80
Эффективность светильника, Лм/Вт +-3% |  |  |  | 160
Степень защиты светильника, IP |  |  |  | 65
Температура эксплуатации, °С |  |  |  | -40…+45
Класс защиты от поражения электрическим током |  |  |  | 1
Вид климатического исполнения |  |  |  | УХЛ1
Тип световой диаграммы КСС |  |  |  | Д / Ш / Г
Угол раскрытия светового луча, градусов |  |  |  | 120 / 155x60 / 60
Тип крепления светильника |  |  |  | Скоба
Тип линзы |  |  |  | Блок линз - вторичная оптика
Материал линзы |  |  |  | PMMA
Материал корпуса |  |  |  | Алюминий
Тип напряжения питания ~/постоянный ток |  |  |  | Переменный ток
Входное напряжение питания переменного тока, В |  |  |  | 90 - 265
Частота, Гц |  |  |  | 50
Коэффициент пульсации % |  |  |  | <1
Защита от высоковольтных импульсов в сети питания |  |  |  | Есть
Защита от превышения входного напряжения с сохранением работоспособности, Вольт, до |  |  |  | 400
Защита от КЗ на выходе драйвера |  |  |  | Есть
Защита от перегрева |  |  |  | Есть
Защита от холостого хода |  |  |  | Есть
Активный корректор мощности |  |  |  | Есть
Соответствие стандартам ТС по гармоникам сетевого тока |  |  |  | Есть
Гальваническая развязка входа-выхода драйвера |  |  |  | Есть
Соответствие стандартам по ЭМС (согласно СТБ ЕН 55015-2006 (EN 55015:2000) |  |  |  | Есть
Коэффициент мощности драйвера, соs φ |  |  |  | >0,95
Защита от 380 В |  |  |  | Есть
Габаритные размеры, без упоров крепления ДхШхВ, мм |  |  |  | 520х140х90
Масса светильника, кг до |  |  |  | 5
Гарантийный срок эксплуатации, года |  |  |  | 3
Ресурс работы, не менее, ч |  |  |  | 75000
LN681507x5501 | Prom 150 LIGHT 120°/60°/155° lux |  | 144W | 23400lm | 5000K | 780х140х90mm | IP65 | 120° / 60° /155х60° | lense | 21380 | 7688
Кол-во светодиодов |  |  |  | 120
Потребляемая мощность, Вт + -5% |  |  |  | 144
Светодиоды (производитель) |  |  |  | OSRAM DURIS S8 5050
Световой поток светильника без линзы, Лм |  |  |  | 24670
Световой поток светильника, Лм |  |  |  | 23400
Цветовая температура, К +-5% |  |  |  | 5000
Индекс цветопередачи, Ra (CRI) |  |  |  | 80
Эффективность светильника, Лм/Вт +-3% |  |  |  | 160
Степень защиты светильника, IP |  |  |  | 65
Температура эксплуатации, °С |  |  |  | -40…+45
Класс защиты от поражения электрическим током |  |  |  | 1
Вид климатического исполнения |  |  |  | УХЛ1
Тип световой диаграммы КСС |  |  |  | Д / Ш / Г
Угол раскрытия светового луча, градусов |  |  |  | 120 / 155x60 / 60
Тип крепления светильника |  |  |  | Скоба
Тип линзы |  |  |  | Блок линз - вторичная оптика
Материал линзы |  |  |  | PMMA
Материал корпуса |  |  |  | Алюминий
Тип напряжения питания ~/постоянный ток |  |  |  | Переменный ток
Входное напряжение питания переменного тока, В |  |  |  | 90 - 265
Частота, Гц |  |  |  | 50
Коэффициент пульсации % |  |  |  | <1
Защита от высоковольтных импульсов в сети питания |  |  |  | Есть
Защита от превышения входного напряжения с сохранением работоспособности, Вольт, до |  |  |  | 400
Защита от КЗ на выходе драйвера |  |  |  | Есть
Защита от перегрева |  |  |  | Есть
Защита от холостого хода |  |  |  | Есть
Активный корректор мощности |  |  |  | Есть
Соответствие стандартам ТС по гармоникам сетевого тока |  |  |  | Есть
Гальваническая развязка входа-выхода драйвера |  |  |  | Есть
Соответствие стандартам по ЭМС (согласно СТБ ЕН 55015-2006 (EN 55015:2000) |  |  |  | Есть
Коэффициент мощности драйвера, соs φ |  |  |  | >0,95
Защита от 380 В |  |  |  | Есть
Габаритные размеры, без упоров крепления ДхШхВ, мм |  |  |  | 780х140х90
Масса светильника, кг до |  |  |  | 7.5
Гарантийный срок эксплуатации, года |  |  |  | 3
Ресурс работы, не менее, ч |  |  |  | 75000
LN681807x5501 | Prom 180 LIGHT 120°/60°/155° lux (под заказ) |  | 177W | 28300lm | 5000K | 780х140х90mm | IP65 | 120° / 60° /155х60° | lense | 29464 | 11804
Кол-во светодиодов |  |  |  | 120
Потребляемая мощность, Вт + -5% |  |  |  | 177
Светодиоды (производитель) |  |  |  | OSRAM DURIS S8 5050
Световой поток светильника без линзы, Лм |  |  |  | 29050
Световой поток светильника, Лм |  |  |  | 28300
Цветовая температура, К +-5% |  |  |  | 5000
Индекс цветопередачи, Ra (CRI) |  |  |  | 80
Эффективность светильника, Лм/Вт +-3% |  |  |  | 160
Степень защиты светильника, IP |  |  |  | 65
Температура эксплуатации, °С |  |  |  | -40…+45
Класс защиты от поражения электрическим током |  |  |  | 1
Вид климатического исполнения |  |  |  | УХЛ1
Тип световой диаграммы КСС |  |  |  | Д / Ш / Г
Угол раскрытия светового луча, градусов |  |  |  | 120 / 155x60 / 60
Тип крепления светильника |  |  |  | Скоба
Тип линзы |  |  |  | Блок линз - вторичная оптика
Материал линзы |  |  |  | РММА
Материал корпуса |  |  |  | Алюминий
Тип напряжения питания ~/постоянный ток |  |  |  | Переменный ток
Входное напряжение питания переменного тока, В |  |  |  | 90 - 265
Частота, Гц |  |  |  | 50
Коэффициент пульсации % |  |  |  | <1
Защита от высоковольтных импульсов в сети питания |  |  |  | Есть
Защита от превышения входного напряжения с сохранением работоспособности, Вольт, до |  |  |  | 400
Защита от КЗ на выходе драйвера |  |  |  | Есть
Защита от перегрева |  |  |  | Есть
Защита от холостого хода |  |  |  | Есть
Активный корректор мощности |  |  |  | Есть
Соответствие стандартам ТС по гармоникам сетевого тока |  |  |  | Есть
Гальваническая развязка входа-выхода драйвера |  |  |  | Есть
Соответствие стандартам по ЭМС (согласно СТБ ЕН 55015-2006 (EN 55015:2000) |  |  |  | Есть
Коэффициент мощности драйвера, соs φ |  |  |  | >0,95
Защита от 380 В |  |  |  | Есть
Габаритные размеры, без упоров крепления ДхШхВ, мм |  |  |  | 780х140х90
Масса светильника, кг до |  |  |  | 7.5
Гарантийный срок эксплуатации, года |  |  |  | 3
Ресурс работы, не менее, ч |  |  |  | 75000
Option (дополнительные опции) для раскрытия списка нажмите "+"
| 2 года дополнительной гарантии | [8 empty] | 5%
LNxxxxxxx3xxx | 3000K (теплый цвет) |  |  |  | 3000K |  |  |  |  | 0
LNxxxxxxx4xxx | 4000K (нейтральный цвет) |  |  |  | 4000K |  |  |  |  | 0
LNxxxxxxx5xxx | 5000K (холодный цвет) |  |  |  | 5000K |  |  |  |  | 0
LNxxxxxxxx7xx | T1 (подвесной крепеж на трос) | [8 empty] | 300
LNxxxxxxxxx1x | RAL (другой цвет корпуса) от 100 шт. | [8 empty] | по запросу
| Модульное объединение до необходимой мощности | [8 empty] | 10000

## ЖКХ
Артикул | Наименование | Паспорт | Потребляемая мощность | Световой поток | Цветовая температура | Габариты | Защита | Угол свет-го потока (КСС) | Рассеиватель | Цена (с НДС) | РБ
LN01009444100 | Prom Lite 9 MINI E 220V |  | 9W | 900lm | 4000K | 210х100х55mm | IP65 | 120° | opal | 1100 | 428
Кол-во светодиодов |  |  |  | 28
Потребляемая мощность, Вт +-5% |  |  |  | 9
Производитель светодиода/марка |  |  |  | Nationstar SP3528WDS-460R-R80
Световой поток светильника без рассеивателя (перем. ток), не менее , Лм |  |  |  | 1000
Световой поток светильника (перем. ток), не менее , Лм |  |  |  | 900
Световой поток при постоянном токе |  |  |  | "-10%"
Цветовая температура, К +-5% |  |  |  | 4000
Индекс цветопередачи, Ra (CRI) |  |  |  | 80
Эффективность светильника: опал, не менее , Лм/Вт |  |  |  | 100
Степень защиты светильника, IP |  |  |  | 65
Температура эксплуатации, °С |  |  |  | -40…+45
Класс защиты от поражения электрическим током |  |  |  | 1
Вид климатического исполнения |  |  |  | УХЛ 2
Тип световой диаграммы КСС |  |  |  | Д
Угол раскрытия светового луча, градусов |  |  |  | 120
Тип крепления светильника |  |  |  | Накладной
Материал рассеивателя |  |  |  | Полимерный пластик
Тип рассеивателя |  |  |  | Матовый
Материал корпуса |  |  |  | ABS пластик
Тип напряжения питания ~/постоянный ток |  |  |  | Переменный ток, постоянный ток
Входное напряжение питания переменного/постоянного тока, В |  |  |  | 90 - 265
Частота, Гц |  |  |  | 50
Габаритные размеры, без упоров крепления ДхШхВ, мм |  |  |  | 210х100х55
Масса светильника, кг до |  |  |  | 0.3
Гарантийный срок эксплуатации, года |  |  |  | 3
Ресурс работы, не менее, ч |  |  |  | 75000
Option (дополнительные опции) для раскрытия списка нажмите "+"
| 1 год дополнительной гарантии (за каждый год) | [8 empty] | 7%
LN00xxxxxxx05 | 12V (напряжение питания) от 200 шт. под заказ |  | 7W | 600lm | [5 empty] | 60
LN00xxxxxxx06 | 24V (напряжение питания) от 200 шт. под заказ |  | 7W | 600lm | [5 empty] | 60
LN00xxxxxxx07 | 36V (напряжение питания) от 200 шт. под заказ |  | 8W | 700lm | [5 empty] | 60
LNxxxxxxxxx09 | Detector O (оптоакустический датчик) | [8 empty] | 350

## REGUL (Для торговых сетей)
Артикул | Наименование | Паспорт | Потребляемая мощность | Световой поток | Цветовая температура | Габариты | Защита | Угол свет-го потока (КСС) | Рассеиватель | Цена (с НДС) | РБ
REGUL S:
LN44020344401 | REGUL-20S | PROM-20S | 20W | 2700lm | 4000K | 560х40х50mm | IP54 | 120° | ice | 3280 | 1041
Кол-во светодиодов |  |  |  | 76
Потребляемая мощность, Вт +-5% |  |  |  | 20
Производитель светодиода/марка |  |  |  | Osram 2835 0.5W Ra80
Световой поток светильника без рассеивателя, не менее , Лм |  |  |  | 2840
Световой поток светильника: лёд/призма/микропризма/опал, Лм |  |  |  | 2700 / 2600 / 2600 / 2400
Цветовая температура, К +-5% |  |  |  | 4000 (3000, 5000)
Индекс цветопередачи, Ra (CRI) |  |  |  | >80
Эффективность светильника: лёд/призма/микропризма/опал, не менее , Лм/Вт |  |  |  | 135 / 130 / 130 / 120
Степень защиты светильника, IP |  |  |  | 54
Температура эксплуатации, °С |  |  |  | от +1 до +40
Класс защиты от поражения электрическим током |  |  |  | 1
Вид климатического исполнения |  |  |  | УХЛ4
Тип световой диаграммы КСС |  |  |  | Д
Угол раскрытия светового луча, градусов |  |  |  | 110 - 120
Тип крепления светильника |  |  |  | Подвесной
Материал рассеивателя |  |  |  | Светотехнический полистирол
Толщина рассеивателя, мм |  |  |  | 1,3 - 1,8
Материал корпуса |  |  |  | Алюминий
Толщина корпуса, мм |  |  |  | 1
Тип напряжения питания ~/постоянный ток |  |  |  | Переменный ток
Входное напряжение питания переменного/постоянного тока, В |  |  |  | 90 - 275
Частота, Гц |  |  |  | 50
Коэффициент пульсации % |  |  |  | <1%
Аварийное исполнение (АКБ), ч |  |  |  | Невозможно
Драйвер (Блок питания) |  |  |  | LEDNIK Range power (ИПП 300-620), Россия
Защита от высоковольтных импульсов в сети питания |  |  |  | Есть
Защита от превышения входного напряжения с сохранением работоспособности, Вольт, до |  |  |  | 400
Защита от КЗ на выходе драйвера |  |  |  | Есть
Защита от перегрева |  |  |  | Есть
Защита от холостого хода |  |  |  | Есть
Активный корректор мощности |  |  |  | Есть
Соответствие стандартам ТС по гармоникам сетевого тока |  |  |  | Есть
Гальваническая развязка входа-выхода драйвера |  |  |  | Есть
Соответствие стандартам по ЭМС (согласно СТБ ЕН 55015-2006 (EN 55015:2000) |  |  |  | Есть
Коэффициент мощности драйвера, соs φ |  |  |  | >0,95
Габаритные размеры, без упоров крепления ДхШхВ, мм |  |  |  | 560х40х50
Масса светильника, кг до |  |  |  | 0.5
Гарантийный срок эксплуатации, года |  |  |  | 3
Ресурс работы, не менее, ч |  |  |  | 75000
REGUL M:
LN45030344401 | REGUL-30M | PROM-30M | 30W | 4100lm | 4000K | 1100х40х50mm | IP54 | 120° | ice | 4200 | 1326
Кол-во светодиодов |  |  |  | 152
Потребляемая мощность, Вт +-5% |  |  |  | 30
Производитель светодиода/марка |  |  |  | Osram 2835 0.5W Ra80
Световой поток светильника без рассеивателя, не менее , Лм |  |  |  | 4260
Световой поток светильника: лёд/призма/микропризма/опал, Лм |  |  |  | 4100 / 4000 / 4000 / 3600
Цветовая температура, К +-5% |  |  |  | 4000 (3000, 5000)
Индекс цветопередачи, Ra (CRI) |  |  |  | >80
Эффективность светильника: лёд/призма/микропризма/опал, не менее , Лм/Вт |  |  |  | 135 / 130 / 130 / 120
Степень защиты светильника, IP |  |  |  | 54
Температура эксплуатации, °С |  |  |  | от +1 до +40
Класс защиты от поражения электрическим током |  |  |  | 1
Вид климатического исполнения |  |  |  | УХЛ4
Тип световой диаграммы КСС |  |  |  | Д
Угол раскрытия светового луча, градусов |  |  |  | 110 - 120
Тип крепления светильника |  |  |  | Подвесной
Материал рассеивателя |  |  |  | Светотехнический полистирол
Толщина рассеивателя, мм |  |  |  | 1,3 - 1,8
Материал корпуса |  |  |  | Алюминий
Толщина корпуса, мм |  |  |  | 1
Тип напряжения питания ~/постоянный ток |  |  |  | Переменный ток
Входное напряжение питания переменного/постоянного тока, В |  |  |  | 90 - 275
Частота, Гц |  |  |  | 50
Коэффициент пульсации % |  |  |  | <1%
Аварийное исполнение (АКБ), ч |  |  |  | Невозможно
Драйвер (Блок питания) |  |  |  | LEDNIK Range power (ИПП 300-620), Россия
Защита от высоковольтных импульсов в сети питания |  |  |  | Есть
Защита от превышения входного напряжения с сохранением работоспособности, Вольт, до |  |  |  | 400
Защита от КЗ на выходе драйвера |  |  |  | Есть
Защита от перегрева |  |  |  | Есть
Защита от холостого хода |  |  |  | Есть
Активный корректор мощности |  |  |  | Есть
Соответствие стандартам ТС по гармоникам сетевого тока |  |  |  | Есть
Гальваническая развязка входа-выхода драйвера |  |  |  | Есть
Соответствие стандартам по ЭМС (согласно СТБ ЕН 55015-2006 (EN 55015:2000) |  |  |  | Есть
Коэффициент мощности драйвера, соs φ |  |  |  | >0,95
Габаритные размеры, без упоров крепления ДхШхВ, мм |  |  |  | 1100х40х50
Масса светильника, кг до |  |  |  | 1
Гарантийный срок эксплуатации, года |  |  |  | 3
Ресурс работы, не менее, ч |  |  |  | 75000
LN45040344401 | REGUL-40M | PROM-40M | 40W | 5400lm | 4000K | 1100х40х50mm | IP54 | 120° | ice | 4200 | 1326
Кол-во светодиодов |  |  |  | 152
Потребляемая мощность, Вт +-5% |  |  |  | 40
Производитель светодиода/марка |  |  |  | Osram 2835 0.5W Ra80
Световой поток светильника без рассеивателя, не менее , Лм |  |  |  | 5680
Световой поток светильника: лёд/призма/микропризма/опал, Лм |  |  |  | 5400 / 5300 / 5300 / 4900
Цветовая температура, К +-5% |  |  |  | 4000 (3000, 5000)
Индекс цветопередачи, Ra (CRI) |  |  |  | >80
Эффективность светильника: лёд/призма/микропризма/опал, не менее , Лм/Вт |  |  |  | 135 / 130 / 130 / 120
Степень защиты светильника, IP |  |  |  | 54
Температура эксплуатации, °С |  |  |  | от +1 до +40
Класс защиты от поражения электрическим током |  |  |  | 1
Вид климатического исполнения |  |  |  | УХЛ4
Тип световой диаграммы КСС |  |  |  | Д
Угол раскрытия светового луча, градусов |  |  |  | 110 - 120
Тип крепления светильника |  |  |  | Подвесной
Материал рассеивателя |  |  |  | Светотехнический полистирол
Толщина рассеивателя, мм |  |  |  | 1,3 - 1,8
Материал корпуса |  |  |  | Алюминий
Толщина корпуса, мм |  |  |  | 1
Тип напряжения питания ~/постоянный ток |  |  |  | Переменный ток
Входное напряжение питания переменного/постоянного тока, В |  |  |  | 90 - 275
Частота, Гц |  |  |  | 50
Коэффициент пульсации % |  |  |  | <1%
Аварийное исполнение (АКБ), ч |  |  |  | Невозможно
Драйвер (Блок питания) |  |  |  | LEDNIK Range power (ИПП 300-620), Россия
Защита от высоковольтных импульсов в сети питания |  |  |  | Есть
Защита от превышения входного напряжения с сохранением работоспособности, Вольт, до |  |  |  | 400
Защита от КЗ на выходе драйвера |  |  |  | Есть
Защита от перегрева |  |  |  | Есть
Защита от холостого хода |  |  |  | Есть
Активный корректор мощности |  |  |  | Есть
Соответствие стандартам ТС по гармоникам сетевого тока |  |  |  | Есть
Гальваническая развязка входа-выхода драйвера |  |  |  | Есть
Соответствие стандартам по ЭМС (согласно СТБ ЕН 55015-2006 (EN 55015:2000) |  |  |  | Есть
Коэффициент мощности драйвера, соs φ |  |  |  | >0,95
Габаритные размеры, без упоров крепления ДхШхВ, мм |  |  |  | 1100х40х50
Масса светильника, кг до |  |  |  | 1
Гарантийный срок эксплуатации, года |  |  |  | 3
Ресурс работы, не менее, ч |  |  |  | 75000
LN45060344401 | REGUL-60M | PROM-60M | 60W | 8200lm | 4000K | 1100х90х50mm | IP54 | 120° | ice | 8450 | 2702
Кол-во светодиодов |  |  |  | 304
Потребляемая мощность, Вт +-5% |  |  |  | 60
Производитель светодиода/марка |  |  |  | Osram 2835 0.5W Ra80
Световой поток светильника без рассеивателя, не менее , Лм |  |  |  | 8520
Световой поток светильника: лёд/призма/микропризма/опал, Лм |  |  |  | 8200 / 8000 / 8000 / 7200
Цветовая температура, К +-5% |  |  |  | 4000 (3000, 5000)
Индекс цветопередачи, Ra (CRI) |  |  |  | >80
Эффективность светильника: лёд/призма/микропризма/опал, не менее , Лм/Вт |  |  |  | 135 / 130 / 130 / 120
Степень защиты светильника, IP |  |  |  | 54
Температура эксплуатации, °С |  |  |  | от +1 до +40
Класс защиты от поражения электрическим током |  |  |  | 1
Вид климатического исполнения |  |  |  | УХЛ4
Тип световой диаграммы КСС |  |  |  | Д
Угол раскрытия светового луча, градусов |  |  |  | 110 - 120
Тип крепления светильника |  |  |  | Подвесной
Материал рассеивателя |  |  |  | Светотехнический полистирол
Толщина рассеивателя, мм |  |  |  | 1,3 - 1,8
Материал корпуса |  |  |  | Алюминий
Толщина корпуса, мм |  |  |  | 1
Тип напряжения питания ~/постоянный ток |  |  |  | Переменный ток
Входное напряжение питания переменного/постоянного тока, В |  |  |  | 90 - 275
Частота, Гц |  |  |  | 50
Коэффициент пульсации % |  |  |  | <1%
Аварийное исполнение (АКБ), ч |  |  |  | Невозможно
Драйвер (Блок питания) |  |  |  | LEDNIK Range power (ИПП 300-620), Россия
Защита от высоковольтных импульсов в сети питания |  |  |  | Есть
Защита от превышения входного напряжения с сохранением работоспособности, Вольт, до |  |  |  | 400
Защита от КЗ на выходе драйвера |  |  |  | Есть
Защита от перегрева |  |  |  | Есть
Защита от холостого хода |  |  |  | Есть
Активный корректор мощности |  |  |  | Есть
Соответствие стандартам ТС по гармоникам сетевого тока |  |  |  | Есть
Гальваническая развязка входа-выхода драйвера |  |  |  | Есть
Соответствие стандартам по ЭМС (согласно СТБ ЕН 55015-2006 (EN 55015:2000) |  |  |  | Есть
Коэффициент мощности драйвера, соs φ |  |  |  | >0,95
Габаритные размеры, без упоров крепления ДхШхВ, мм |  |  |  | 1100х90х50
Масса светильника, кг до |  |  |  | 2.2
Гарантийный срок эксплуатации, года |  |  |  | 3
Ресурс работы, не менее, ч |  |  |  | 75000
LN45080344401 | REGUL-80M | PROM-80M | 80W | 10800lm | 4000K | 1110х90х50mm | IP54 | 120° | ice | 8450 | 2702
Кол-во светодиодов |  |  |  | 304
Потребляемая мощность, Вт +-5% |  |  |  | 80
Производитель светодиода/марка |  |  |  | Osram 2835 0.5W Ra80
Световой поток светильника без рассеивателя, не менее , Лм |  |  |  | 11360
Световой поток светильника: лёд/призма/микропризма/опал, Лм |  |  |  | 10800 / 10600 / 10600 / 9700
Цветовая температура, К +-5% |  |  |  | 4000 (3000, 5000)
Индекс цветопередачи, Ra (CRI) |  |  |  | >80
Эффективность светильника: лёд/призма/микропризма/опал, не менее , Лм/Вт |  |  |  | 135 / 130 / 130 / 120
Степень защиты светильника, IP |  |  |  | 54
Температура эксплуатации, °С |  |  |  | от +1 до +40
Класс защиты от поражения электрическим током |  |  |  | 1
Вид климатического исполнения |  |  |  | УХЛ4
Тип световой диаграммы КСС |  |  |  | Д
Угол раскрытия светового луча, градусов |  |  |  | 110 - 120
Тип крепления светильника |  |  |  | Подвесной
Материал рассеивателя |  |  |  | Светотехнический полистирол
Толщина рассеивателя, мм |  |  |  | 1,3 - 1,8
Материал корпуса |  |  |  | Алюминий
Толщина корпуса, мм |  |  |  | 1
Тип напряжения питания ~/постоянный ток |  |  |  | Переменный ток
Входное напряжение питания переменного/постоянного тока, В |  |  |  | 90 - 275
Частота, Гц |  |  |  | 50
Коэффициент пульсации % |  |  |  | <1%
Аварийное исполнение (АКБ), ч |  |  |  | Невозможно
Драйвер (Блок питания) |  |  |  | LEDNIK Range power (ИПП 300-620), Россия
Защита от высоковольтных импульсов в сети питания |  |  |  | Есть
Защита от превышения входного напряжения с сохранением работоспособности, Вольт, до |  |  |  | 400
Защита от КЗ на выходе драйвера |  |  |  | Есть
Защита от перегрева |  |  |  | Есть
Защита от холостого хода |  |  |  | Есть
Активный корректор мощности |  |  |  | Есть
Соответствие стандартам ТС по гармоникам сетевого тока |  |  |  | Есть
Гальваническая развязка входа-выхода драйвера |  |  |  | Есть
Соответствие стандартам по ЭМС (согласно СТБ ЕН 55015-2006 (EN 55015:2000) |  |  |  | Есть
Коэффициент мощности драйвера, соs φ |  |  |  | >0,95
Габаритные размеры, без упоров крепления ДхШхВ, мм |  |  |  | 1100х90х50
Масса светильника, кг до |  |  |  | 2.2
Гарантийный срок эксплуатации, года |  |  |  | 3
Ресурс работы, не менее, ч |  |  |  | 75000
LN45090344401 | REGUL-90M | PROM-90M | 90W | 12300lm | 4000K | 1100х140х50mm | IP54 | 120° | ice | 12480 | 3978
Кол-во светодиодов |  |  |  | 456
Потребляемая мощность, Вт +-5% |  |  |  | 90
Производитель светодиода/марка |  |  |  | Osram 2835 0.5W Ra80
Световой поток светильника без рассеивателя, не менее , Лм |  |  |  | 12780
Световой поток светильника: лёд/призма/микропризма/опал, Лм |  |  |  | 12300 / 12000 / 12000 / 10800
Цветовая температура, К +-5% |  |  |  | 4000 (3000, 5000)
Индекс цветопередачи, Ra (CRI) |  |  |  | >80
Эффективность светильника: лёд/призма/микропризма/опал, не менее , Лм/Вт |  |  |  | 135 / 130 / 130 / 120
Степень защиты светильника, IP |  |  |  | 54
Температура эксплуатации, °С |  |  |  | от +1 до +40
Класс защиты от поражения электрическим током |  |  |  | 1
Вид климатического исполнения |  |  |  | УХЛ4
Тип световой диаграммы КСС |  |  |  | Д
Угол раскрытия светового луча, градусов |  |  |  | 110 - 120
Тип крепления светильника |  |  |  | Подвесной
Материал рассеивателя |  |  |  | Светотехнический полистирол
Толщина рассеивателя, мм |  |  |  | 1,3 - 1,8
Материал корпуса |  |  |  | Алюминий
Толщина корпуса, мм |  |  |  | 1
Тип напряжения питания ~/постоянный ток |  |  |  | Переменный ток
Входное напряжение питания переменного/постоянного тока, В |  |  |  | 90 - 275
Частота, Гц |  |  |  | 50
Коэффициент пульсации % |  |  |  | <1%
Аварийное исполнение (АКБ), ч |  |  |  | Невозможно
Драйвер (Блок питания) |  |  |  | LEDNIK Range power (ИПП 300-620), Россия
Защита от высоковольтных импульсов в сети питания |  |  |  | Есть
Защита от превышения входного напряжения с сохранением работоспособности, Вольт, до |  |  |  | 400
Защита от КЗ на выходе драйвера |  |  |  | Есть
Защита от перегрева |  |  |  | Есть
Защита от холостого хода |  |  |  | Есть
Активный корректор мощности |  |  |  | Есть
Соответствие стандартам ТС по гармоникам сетевого тока |  |  |  | Есть
Гальваническая развязка входа-выхода драйвера |  |  |  | Есть
Соответствие стандартам по ЭМС (согласно СТБ ЕН 55015-2006 (EN 55015:2000) |  |  |  | Есть
Коэффициент мощности драйвера, соs φ |  |  |  | >0,95
Габаритные размеры, без упоров крепления ДхШхВ, мм |  |  |  | 1100х140х50
Масса светильника, кг до |  |  |  | 3.2
Гарантийный срок эксплуатации, года |  |  |  | 3
Ресурс работы, не менее, ч |  |  |  | 75000
LN45120344401 | REGUL-120M | PROM-120M | 120W | 16200lm | 4000K | 1100х140х50mm | IP54 | 120° | ice | 12480 | 3978
Кол-во светодиодов |  |  |  | 456
Потребляемая мощность, Вт +-5% |  |  |  | 120
Производитель светодиода/марка |  |  |  | Osram 2835 0.5W Ra80
Световой поток светильника без рассеивателя, не менее , Лм |  |  |  | 17040
Световой поток светильника: лёд/призма/микропризма/опал, Лм |  |  |  | 16200 / 16000 / 16000 / 14500
Цветовая температура, К +-5% |  |  |  | 4000 (3000, 5000)
Индекс цветопередачи, Ra (CRI) |  |  |  | >80
Эффективность светильника: лёд/призма/микропризма/опал, не менее , Лм/Вт |  |  |  | 135 / 130 / 130 / 120
Степень защиты светильника, IP |  |  |  | 54
Температура эксплуатации, °С |  |  |  | от +1 до +40
Класс защиты от поражения электрическим током |  |  |  | 1
Вид климатического исполнения |  |  |  | УХЛ4
Тип световой диаграммы КСС |  |  |  | Д
Угол раскрытия светового луча, градусов |  |  |  | 110 - 120
Тип крепления светильника |  |  |  | Подвесной
Материал рассеивателя |  |  |  | Светотехнический полистирол
Толщина рассеивателя, мм |  |  |  | 1,3 - 1,8
Материал корпуса |  |  |  | Алюминий
Толщина корпуса, мм |  |  |  | 1
Тип напряжения питания ~/постоянный ток |  |  |  | Переменный ток
Входное напряжение питания переменного/постоянного тока, В |  |  |  | 90 - 275
Частота, Гц |  |  |  | 50
Коэффициент пульсации % |  |  |  | <1%
Аварийное исполнение (АКБ), ч |  |  |  | Невозможно
Драйвер (Блок питания) |  |  |  | LEDNIK Range power (ИПП 300-620), Россия
Защита от высоковольтных импульсов в сети питания |  |  |  | Есть
Защита от превышения входного напряжения с сохранением работоспособности, Вольт, до |  |  |  | 400
Защита от КЗ на выходе драйвера |  |  |  | Есть
Защита от перегрева |  |  |  | Есть
Защита от холостого хода |  |  |  | Есть
Активный корректор мощности |  |  |  | Есть
Соответствие стандартам ТС по гармоникам сетевого тока |  |  |  | Есть
Гальваническая развязка входа-выхода драйвера |  |  |  | Есть
Соответствие стандартам по ЭМС (согласно СТБ ЕН 55015-2006 (EN 55015:2000) |  |  |  | Есть
Коэффициент мощности драйвера, соs φ |  |  |  | >0,95
Габаритные размеры, без упоров крепления ДхШхВ, мм |  |  |  | 1100х140х50
Масса светильника, кг до |  |  |  | 3.2
Гарантийный срок эксплуатации, года |  |  |  | 3
Ресурс работы, не менее, ч |  |  |  | 75000
REGUL L:
LN43040344401 | REGUL-40L | PROM-40L | 40W | 5200lm | 4000K | 1600х40х50mm | IP54 | 120° | ice | 5700 | 1722
Кол-во светодиодов |  |  |  | 228
Потребляемая мощность, Вт +-5% |  |  |  | 40
Производитель светодиода/марка |  |  |  | Osram 2835 0.5W Ra80
Световой поток светильника без рассеивателя, не менее , Лм |  |  |  | 5680
Световой поток светильника: лёд/призма/микропризма/опал, Лм |  |  |  | 5200 / 5000 / 5000 / 4600
Цветовая температура, К +-5% |  |  |  | 4000 (3000, 5000)
Индекс цветопередачи, Ra (CRI) |  |  |  | >80
Эффективность светильника: лёд/призма/микропризма/опал, не менее , Лм/Вт |  |  |  | 130 / 125 / 125 / 115
Степень защиты светильника, IP |  |  |  | 54
Температура эксплуатации, °С |  |  |  | от +1 до +40
Класс защиты от поражения электрическим током |  |  |  | 1
Вид климатического исполнения |  |  |  | УХЛ4
Тип световой диаграммы КСС |  |  |  | Д
Угол раскрытия светового луча, градусов |  |  |  | 110 - 120
Тип крепления светильника |  |  |  | Подвесной
Материал рассеивателя |  |  |  | Светотехнический полистирол
Толщина рассеивателя, мм |  |  |  | 1,3 - 1,8
Материал корпуса |  |  |  | Алюминий
Толщина корпуса, мм |  |  |  | 1
Тип напряжения питания ~/постоянный ток |  |  |  | Переменный ток
Входное напряжение питания переменного/постоянного тока, В |  |  |  | 90 - 275
Частота, Гц |  |  |  | 50
Коэффициент пульсации % |  |  |  | <1%
Аварийное исполнение (АКБ), ч |  |  |  | Невозможно
Драйвер (Блок питания) |  |  |  | LEDNIK Range power (ИПП 300-620), Россия
Защита от высоковольтных импульсов в сети питания |  |  |  | Есть
Защита от превышения входного напряжения с сохранением работоспособности, Вольт, до |  |  |  | 400
Защита от КЗ на выходе драйвера |  |  |  | Есть
Защита от перегрева |  |  |  | Есть
Защита от холостого хода |  |  |  | Есть
Активный корректор мощности |  |  |  | Есть
Соответствие стандартам ТС по гармоникам сетевого тока |  |  |  | Есть
Гальваническая развязка входа-выхода драйвера |  |  |  | Есть
Соответствие стандартам по ЭМС (согласно СТБ ЕН 55015-2006 (EN 55015:2000) |  |  |  | Есть
Коэффициент мощности драйвера, соs φ |  |  |  | >0,95
Габаритные размеры, без упоров крепления ДхШхВ, мм |  |  |  | 1600х40х50
Масса светильника, кг до |  |  |  | 1.2
Гарантийный срок эксплуатации, года |  |  |  | 3
Ресурс работы, не менее, ч |  |  |  | 75000
LN43060344401 | REGUL-60L | PROM-60L | 60W | 8200lm | 4000K | 1600х40х50mm | IP54 | 120° | ice | 6600 | 2061
Кол-во светодиодов |  |  |  | 228
Потребляемая мощность, Вт +-5% |  |  |  | 60
Производитель светодиода/марка |  |  |  | Osram 2835 0.5W Ra80
Световой поток светильника без рассеивателя, не менее , Лм |  |  |  | 8520
Световой поток светильника: лёд/призма/микропризма/опал, Лм |  |  |  | 8200 / 8000 / 8000 / 7300
Цветовая температура, К +-5% |  |  |  | 4000 (3000, 5000)
Индекс цветопередачи, Ra (CRI) |  |  |  | >80
Эффективность светильника: лёд/призма/микропризма/опал, не менее , Лм/Вт |  |  |  | 135 / 130 / 130 / 120
Степень защиты светильника, IP |  |  |  | 54
Температура эксплуатации, °С |  |  |  | от +1 до +40
Класс защиты от поражения электрическим током |  |  |  | 1
Вид климатического исполнения |  |  |  | УХЛ4
Тип световой диаграммы КСС |  |  |  | Д
Угол раскрытия светового луча, градусов |  |  |  | 110 - 120
Тип крепления светильника |  |  |  | Подвесной
Материал рассеивателя |  |  |  | Светотехнический полистирол
Толщина рассеивателя, мм |  |  |  | 1,3 - 1,8
Материал корпуса |  |  |  | Алюминий
Толщина корпуса, мм |  |  |  | 1
Тип напряжения питания ~/постоянный ток |  |  |  | Переменный ток
Входное напряжение питания переменного/постоянного тока, В |  |  |  | 90 - 275
Частота, Гц |  |  |  | 50
Коэффициент пульсации % |  |  |  | <1%
Аварийное исполнение (АКБ), ч |  |  |  | Невозможно
Драйвер (Блок питания) |  |  |  | LEDNIK Range power (ИПП 300-620), Россия
Защита от высоковольтных импульсов в сети питания |  |  |  | Есть
Защита от превышения входного напряжения с сохранением работоспособности, Вольт, до |  |  |  | 400
Защита от КЗ на выходе драйвера |  |  |  | Есть
Защита от перегрева |  |  |  | Есть
Защита от холостого хода |  |  |  | Есть
Активный корректор мощности |  |  |  | Есть
Соответствие стандартам ТС по гармоникам сетевого тока |  |  |  | Есть
Гальваническая развязка входа-выхода драйвера |  |  |  | Есть
Соответствие стандартам по ЭМС (согласно СТБ ЕН 55015-2006 (EN 55015:2000) |  |  |  | Есть
Коэффициент мощности драйвера, соs φ |  |  |  | >0,95
Габаритные размеры, без упоров крепления ДхШхВ, мм |  |  |  | 1600х40х50
Масса светильника, кг до |  |  |  | 1.3
Гарантийный срок эксплуатации, года |  |  |  | 3
Ресурс работы, не менее, ч |  |  |  | 75000
LN43120344401 | REGUL-120L | PROM-120L | 120W | 16400lm | 4000K | 1600х90х50mm | IP54 | 120° | ice | 13400 | 4121
Кол-во светодиодов |  |  |  | 456
Потребляемая мощность, Вт +-5% |  |  |  | 120
Производитель светодиода/марка |  |  |  | Osram 2835 0.5W Ra80
Световой поток светильника без рассеивателя, не менее , Лм |  |  |  | 17040
Световой поток светильника: лёд/призма/микропризма/опал, Лм |  |  |  | 16400 / 16000 / 16000 / 14500
Цветовая температура, К +-5% |  |  |  | 4000 (3000, 5000)
Индекс цветопередачи, Ra (CRI) |  |  |  | >80
Эффективность светильника: лёд/призма/микропризма/опал, не менее , Лм/Вт |  |  |  | 135 / 130 / 130 / 120
Степень защиты светильника, IP |  |  |  | 54
Температура эксплуатации, °С |  |  |  | от +1 до +40
Класс защиты от поражения электрическим током |  |  |  | 1
Вид климатического исполнения |  |  |  | УХЛ4
Тип световой диаграммы КСС |  |  |  | Д
Угол раскрытия светового луча, градусов |  |  |  | 110 - 120
Тип крепления светильника |  |  |  | Подвесной
Материал рассеивателя |  |  |  | Светотехнический полистирол
Толщина рассеивателя, мм |  |  |  | 1,3 - 1,8
Материал корпуса |  |  |  | Алюминий
Толщина корпуса, мм |  |  |  | 1
Тип напряжения питания ~/постоянный ток |  |  |  | Переменный ток
Входное напряжение питания переменного/постоянного тока, В |  |  |  | 90 - 275
Частота, Гц |  |  |  | 50
Коэффициент пульсации % |  |  |  | <1%
Аварийное исполнение (АКБ), ч |  |  |  | Невозможно
Драйвер (Блок питания) |  |  |  | LEDNIK Range power (ИПП 300-620), Россия
Защита от высоковольтных импульсов в сети питания |  |  |  | Есть
Защита от превышения входного напряжения с сохранением работоспособности, Вольт, до |  |  |  | 400
Защита от КЗ на выходе драйвера |  |  |  | Есть
Защита от перегрева |  |  |  | Есть
Защита от холостого хода |  |  |  | Есть
Активный корректор мощности |  |  |  | Есть
Соответствие стандартам ТС по гармоникам сетевого тока |  |  |  | Есть
Гальваническая развязка входа-выхода драйвера |  |  |  | Есть
Соответствие стандартам по ЭМС (согласно СТБ ЕН 55015-2006 (EN 55015:2000) |  |  |  | Есть
Коэффициент мощности драйвера, соs φ |  |  |  | >0,95
Габаритные размеры, без упоров крепления ДхШхВ, мм |  |  |  | 1600х90х50
Масса светильника, кг до |  |  |  | 2.6
Гарантийный срок эксплуатации, года |  |  |  | 3
Ресурс работы, не менее, ч |  |  |  | 75000
LN43180344401 | REGUL-180L | PROM-180L | 180W | 24600lm | 4000K | 1600х140х50mm | IP54 | 120° | ice | 20000 | 6182
Кол-во светодиодов |  |  |  | 684
Потребляемая мощность, Вт +-5% |  |  |  | 180
Производитель светодиода/марка |  |  |  | Osram 2835 0.5W Ra80
Световой поток светильника без рассеивателя, не менее , Лм |  |  |  | 25560
Световой поток светильника: лёд/призма/микропризма/опал, Лм |  |  |  | 24600 / 24000 / 24000 / 21700
Цветовая температура, К +-5% |  |  |  | 4000 (3000, 5000)
Индекс цветопередачи, Ra (CRI) |  |  |  | >80
Эффективность светильника: лёд/призма/микропризма/опал, не менее , Лм/Вт |  |  |  | 135 / 130 / 130 / 120
Степень защиты светильника, IP |  |  |  | 54
Температура эксплуатации, °С |  |  |  | от +1 до +40
Класс защиты от поражения электрическим током |  |  |  | 1
Вид климатического исполнения |  |  |  | УХЛ4
Тип световой диаграммы КСС |  |  |  | Д
Угол раскрытия светового луча, градусов |  |  |  | 110 - 120
Тип крепления светильника |  |  |  | Подвесной
Материал рассеивателя |  |  |  | Светотехнический полистирол
Толщина рассеивателя, мм |  |  |  | 1,3 - 1,8
Материал корпуса |  |  |  | Алюминий
Толщина корпуса, мм |  |  |  | 1
Тип напряжения питания ~/постоянный ток |  |  |  | Переменный ток
Входное напряжение питания переменного/постоянного тока, В |  |  |  | 90 - 275
Частота, Гц |  |  |  | 50
Коэффициент пульсации % |  |  |  | <1%
Аварийное исполнение (АКБ), ч |  |  |  | Невозможно
Драйвер (Блок питания) |  |  |  | LEDNIK Range power (ИПП 300-620), Россия
Защита от высоковольтных импульсов в сети питания |  |  |  | Есть
Защита от превышения входного напряжения с сохранением работоспособности, Вольт, до |  |  |  | 400
Защита от КЗ на выходе драйвера |  |  |  | Есть
Защита от перегрева |  |  |  | Есть
Защита от холостого хода |  |  |  | Есть
Активный корректор мощности |  |  |  | Есть
Соответствие стандартам ТС по гармоникам сетевого тока |  |  |  | Есть
Гальваническая развязка входа-выхода драйвера |  |  |  | Есть
Соответствие стандартам по ЭМС (согласно СТБ ЕН 55015-2006 (EN 55015:2000) |  |  |  | Есть
Коэффициент мощности драйвера, соs φ |  |  |  | >0,95
Габаритные размеры, без упоров крепления ДхШхВ, мм |  |  |  | 1600х140х50
Масса светильника, кг до |  |  |  | 3.7
Гарантийный срок эксплуатации, года |  |  |  | 3
Ресурс работы, не менее, ч |  |  |  | 75000
Option (дополнительные опции) для раскрытия списка нажмите "+"
| 2 года дополнительной гарантии | [8 empty] | 5%
LN4xxxx1xxx01 | рассеивателель на выбор | 38х4 | 30/40W | 4,0/5,4klm |  |  |  |  | prism | 0
LN4xxxx2xxx01 | [8 empty] | microprism | 0
LN4xxxx3xxx01 |  |  |  | 4,1/5,5klm |  |  |  |  | ice | 0
LN4xxxx4xxx01 |  |  |  | 3,6/4,9klm |  |  |  |  | opal | 0
LNxxxxxxx3xxx | 3000K (теплый цвет) |  |  |  | 3000K |  |  |  |  | 0
LNxxxxxxx5xxx | 5000K (холодный цвет) |  |  |  | 5000K |  |  |  |  | 0
LNxxxxxxxxx1x | RAL(другой цвет корпуса) от 300 шт. | [8 empty] | 400
LNxxxxxxxx5xx | Поворотные скобы | [8 empty] | 0
LNxxxxxxxxxxx | RETAIL (последовательное соединение + комплект креплений) | [8 empty] | 230
LN40020444400 | REGUL SPECIAL 20S color |  | 20W | 1900lm | 4000K | 530х50х70mm | IP20 | 120° | opal | 3200 | 931
Кол-во светодиодов |  |  |  | 38
Потребляемая мощность, Вт +-5% |  |  |  | 20
Производитель светодиода/марка |  |  |  | Osram 2835 0.5W Ra80
Световой поток светильника без рассеивателя, не менее , Лм |  |  |  | 2400
Световой поток светильника: лёд/призма/микропризма/опал, Лм |  |  |  | 2300 / 2200 / 2200 / 1900
Цветовая температура, К +-5% |  |  |  | 4000К (3000, 5000)
Индекс цветопередачи, Ra (CRI) |  |  |  | >80
Эффективность светильника: лёд/призма/микропризма/опал, не менее , Лм/Вт |  |  |  | 115 / 110 / 110 / 95
Степень защиты светильника, IP |  |  |  | 20
Температура эксплуатации, °С |  |  |  | от +1 до +40
Класс защиты от поражения электрическим током |  |  |  | 1
Вид климатического исполнения |  |  |  | УХЛ4
Тип световой диаграммы КСС |  |  |  | Д
Угол раскрытия светового луча, градусов |  |  |  | 110 - 120
Тип крепления светильника |  |  |  | Подвесной
Материал рассеивателя |  |  |  | Светотехнический полистирол
Толщина рассеивателя, мм |  |  |  | 1,3 - 1,8
Материал корпуса |  |  |  | Сталь
Толщина корпуса, мм |  |  |  | 0.55
Тип напряжения питания ~/постоянный ток |  |  |  | Переменный ток/постоянный ток
Входное напряжение питания переменного/постоянного тока, В |  |  |  | 95 - 275
Частота, Гц |  |  |  | 50
Коэффициент пульсации % |  |  |  | <1%
Аварийное исполнение (АКБ), ч |  |  |  | Невозможно
Драйвер (Блок питания) |  |  |  | LEDNIK Range power (ИПП 300-620), Россия
Защита от высоковольтных импульсов в сети питания |  |  |  | Есть
Защита от превышения входного напряжения с сохранением работоспособности, Вольт, до |  |  |  | 400
Защита от КЗ на выходе драйвера |  |  |  | Есть
Защита от перегрева |  |  |  | Есть
Защита от холостого хода |  |  |  | Есть
Активный корректор мощности |  |  |  | Есть
Соответствие стандартам ТС по гармоникам сетевого тока |  |  |  | Есть
Гальваническая развязка входа-выхода драйвера |  |  |  | Есть
Соответствие стандартам по ЭМС (согласно СТБ ЕН 55015-2006 (EN 55015:2000) |  |  |  | Есть
Коэффициент мощности драйвера, соs φ |  |  |  | >0,95
Габаритные размеры, без упоров крепления ДхШхВ, мм |  |  |  | 530х50х70
Масса светильника, кг до |  |  |  | 1.5
Гарантийный срок эксплуатации, года |  |  |  | 3
Ресурс работы, не менее, ч |  |  |  | 75000
LN41030444400 | REGUL SPECIAL 30M color |  | 30W | 2900lm | 4000K | 1050х50х70mm | IP20 | 120° | opal | 4400 | 1321
Кол-во светодиодов |  |  |  | 76
Потребляемая мощность, Вт +-5% |  |  |  | 30
Производитель светодиода/марка |  |  |  | Osram 2835 0.5W Ra80
Световой поток светильника без рассеивателя, не менее , Лм |  |  |  | 3600
Световой поток светильника: лёд/призма/микропризма/опал, Лм |  |  |  | 3400 / 3300 / 3300 / 2900
Цветовая температура, К +-5% |  |  |  | 4000К (3000, 5000)
Индекс цветопередачи, Ra (CRI) |  |  |  | >80
Эффективность светильника: лёд/призма/микропризма/опал, не менее , Лм/Вт |  |  |  | 115 / 110 / 110 / 95
Степень защиты светильника, IP |  |  |  | 20
Температура эксплуатации, °С |  |  |  | от +1 до +40
Класс защиты от поражения электрическим током |  |  |  | 1
Вид климатического исполнения |  |  |  | УХЛ4
Тип световой диаграммы КСС |  |  |  | Д
Угол раскрытия светового луча, градусов |  |  |  | 110 - 120
Тип крепления светильника |  |  |  | Подвесной
Материал рассеивателя |  |  |  | Светотехнический полистирол
Толщина рассеивателя, мм |  |  |  | 1,3 - 1,8
Материал корпуса |  |  |  | Сталь
Толщина корпуса, мм |  |  |  | 0.55
Тип напряжения питания ~/постоянный ток |  |  |  | Переменный ток/постоянный ток
Входное напряжение питания переменного/постоянного тока, В |  |  |  | 95 - 275
Частота, Гц |  |  |  | 50
Коэффициент пульсации % |  |  |  | <1%
Аварийное исполнение (АКБ), ч |  |  |  | Невозможно
Драйвер (Блок питания) |  |  |  | LEDNIK Range power (ИПП 300-620), Россия
Защита от высоковольтных импульсов в сети питания |  |  |  | Есть
Защита от превышения входного напряжения с сохранением работоспособности, Вольт, до |  |  |  | 400
Защита от КЗ на выходе драйвера |  |  |  | Есть
Защита от перегрева |  |  |  | Есть
Защита от холостого хода |  |  |  | Есть
Активный корректор мощности |  |  |  | Есть
Соответствие стандартам ТС по гармоникам сетевого тока |  |  |  | Есть
Гальваническая развязка входа-выхода драйвера |  |  |  | Есть
Соответствие стандартам по ЭМС (согласно СТБ ЕН 55015-2006 (EN 55015:2000) |  |  |  | Есть
Коэффициент мощности драйвера, соs φ |  |  |  | >0,95
Габаритные размеры, без упоров крепления ДхШхВ, мм |  |  |  | 1050х50х70
Масса светильника, кг до |  |  |  | 2
Гарантийный срок эксплуатации, года |  |  |  | 3
Ресурс работы, не менее, ч |  |  |  | 75000
LN42040444400 | REGUL SPECIAL 40L color |  | 40W | 3900lm | 4000K | 1570х50х70mm | IP20 | 120° | opal | 5300 | 1558
Кол-во светодиодов |  |  |  | 114
Потребляемая мощность, Вт +-5% |  |  |  | 40
Производитель светодиода/марка |  |  |  | Osram 2835 0.5W Ra80
Световой поток светильника без рассеивателя, не менее , Лм |  |  |  | 4800
Световой поток светильника: лёд/призма/микропризма/опал, Лм |  |  |  | 4500 / 4400 / 4400 / 3900
Цветовая температура, К +-5% |  |  |  | 4000К (3000, 5000)
Индекс цветопередачи, Ra (CRI) |  |  |  | >80
Эффективность светильника: лёд/призма/микропризма/опал, не менее , Лм/Вт |  |  |  | 115 / 110 / 110 / 95
Степень защиты светильника, IP |  |  |  | 20
Температура эксплуатации, °С |  |  |  | от +1 до +40
Класс защиты от поражения электрическим током |  |  |  | 1
Вид климатического исполнения |  |  |  | УХЛ4
Тип световой диаграммы КСС |  |  |  | Д
Угол раскрытия светового луча, градусов |  |  |  | 110 - 120
Тип крепления светильника |  |  |  | Подвесной
Материал рассеивателя |  |  |  | Светотехнический полистирол
Толщина рассеивателя, мм |  |  |  | 1,3 - 1,8
Материал корпуса |  |  |  | Сталь
Толщина корпуса, мм |  |  |  | 0.55
Тип напряжения питания ~/постоянный ток |  |  |  | Переменный ток/постоянный ток
Входное напряжение питания переменного/постоянного тока, В |  |  |  | 95 - 275
Частота, Гц |  |  |  | 50
Коэффициент пульсации % |  |  |  | <1%
Аварийное исполнение (АКБ), ч |  |  |  | Невозможно
Драйвер (Блок питания) |  |  |  | LEDNIK Range power (ИПП 300-620), Россия
Защита от высоковольтных импульсов в сети питания |  |  |  | Есть
Защита от превышения входного напряжения с сохранением работоспособности, Вольт, до |  |  |  | 400
Защита от КЗ на выходе драйвера |  |  |  | Есть
Защита от перегрева |  |  |  | Есть
Защита от холостого хода |  |  |  | Есть
Активный корректор мощности |  |  |  | Есть
Соответствие стандартам ТС по гармоникам сетевого тока |  |  |  | Есть
Гальваническая развязка входа-выхода драйвера |  |  |  | Есть
Соответствие стандартам по ЭМС (согласно СТБ ЕН 55015-2006 (EN 55015:2000) |  |  |  | Есть
Коэффициент мощности драйвера, соs φ |  |  |  | >0,95
Габаритные размеры, без упоров крепления ДхШхВ, мм |  |  |  | 1570х50х70
Масса светильника, кг до |  |  |  | 2.5
Гарантийный срок эксплуатации, года |  |  |  | 3
Ресурс работы, не менее, ч |  |  |  | 75000
Option (дополнительные опции) для раскрытия списка нажмите "+"
| 2 года дополнительной гарантии | [8 empty] | 5%
LN4xxxx1xxx00 | рассеивателель на выбор | 38х4 | 20/30/40W | 2,2/3,3/4,4klm |  |  |  |  | prism | 0
LN4xxxx2xxx00 | [8 empty] | microprism | 0
LN4xxxx3xxx00 |  |  |  | 2,3/3,4/4,5klm |  |  |  |  | ice | 0
LN4xxxx4xxx00 |  |  |  | 1,9/2,9/3,9klm |  |  |  |  | opal | 0
LNxxxxxxx3xxx | 3000K (теплый цвет) |  |  |  | 3000K |  |  |  |  | 0
LNxxxxxxx5xxx | 5000K (холодный цвет) |  |  |  | 5000K |  |  |  |  | 0
LNxxxxxxxxx1x | RAL(другой цвет корпуса) от 300 шт. | [8 empty] | 400
LNxxxxxxxx5xx | Поворотные скобы | [8 empty] | 380
LNxxxxxxxxxxx | RETAIL (последовательное соединение + комплект креплений) | [8 empty] | 230

## STREET (Уличные)
Артикул | Наименование | Паспорт | Потребляемая мощность | Световой поток | Цветовая температура | Габариты | Защита | Угол свет-го потока (КСС) | Рассеиватель | Цена (с НДС)
LN68040744300 | Street 40 LIGHT 120° | C-LITE 40 | 46W | 6200lm | 4000K | 260х140х90mm | IP65 | 120° | lense | 4730
Кол-во светодиодов |  |  |  | 121
Потребляемая мощность, Вт + -5% |  |  |  | 46
Светодиоды (производитель) |  |  |  | Osram 2835 0.5W Ra80
Световой поток светильника без линзы, Лм |  |  |  | 6440
Световой поток светильника, Лм |  |  |  | 6200
Цветовая температура, К +-5% |  |  |  | 4000 (3000, 5000)
Индекс цветопередачи, Ra (CRI) |  |  |  | 80
Эффективность светильника, Лм/Вт +-3% |  |  |  | 135
Степень защиты светильника, IP |  |  |  | 65
Температура эксплуатации, °С |  |  |  | -40…+45
Класс защиты от поражения электрическим током |  |  |  | 1
Вид климатического исполнения |  |  |  | УХЛ1
Тип световой диаграммы КСС |  |  |  | Д
Угол раскрытия светового луча, градусов |  |  |  | 120
Тип крепления светильника |  |  |  | Консоль 56 мм
Тип линзы |  |  |  | Блок линз - вторичная оптика
Материал линзы |  |  |  | PMMA
Материал корпуса |  |  |  | Алюминий
Тип напряжения питания ~/постоянный ток |  |  |  | Переменный ток
Входное напряжение питания переменного тока, В |  |  |  | 90 - 265
Частота, Гц |  |  |  | 50
Коэффициент пульсации % |  |  |  | <1
Защита от высоковольтных импульсов в сети питания |  |  |  | Есть
Защита от превышения входного напряжения с сохранением работоспособности, Вольт, до |  |  |  | 400
Защита от КЗ на выходе драйвера |  |  |  | Есть
Защита от перегрева |  |  |  | Есть
Защита от холостого хода |  |  |  | Есть
Активный корректор мощности |  |  |  | Есть
Соответствие стандартам ТС по гармоникам сетевого тока |  |  |  | Есть
Гальваническая развязка входа-выхода драйвера |  |  |  | Есть
Соответствие стандартам по ЭМС (согласно СТБ ЕН 55015-2006 (EN 55015:2000) |  |  |  | Есть
Коэффициент мощности драйвера, соs φ |  |  |  | >0,95
Защита от 380 В |  |  |  | Есть
Габаритные размеры, без упоров крепления ДхШхВ, мм |  |  |  | 260х140х90
Масса светильника, кг до |  |  |  | 2.5
Гарантийный срок эксплуатации, года |  |  |  | 3
Ресурс работы, не менее, ч |  |  |  | 75000
LN68050744300 | Street 50 LIGHT 120° | C-LITE 50 | 56W | 7500lm | 4000K | 260х140х90mm | IP65 | 120° | lense | 4840
Кол-во светодиодов |  |  |  | 121
Потребляемая мощность, Вт + -5% |  |  |  | 56
Светодиоды (производитель) |  |  |  | Osram 2835 0.5W Ra80
Световой поток светильника без линзы, Лм |  |  |  | 7845
Световой поток светильника, Лм |  |  |  | 7500
Цветовая температура, К +-5% |  |  |  | 4000 (3000, 5000)
Индекс цветопередачи, Ra (CRI) |  |  |  | 80
Эффективность светильника, Лм/Вт +-3% |  |  |  | 135
Степень защиты светильника, IP |  |  |  | 65
Температура эксплуатации, °С |  |  |  | -40…+45
Класс защиты от поражения электрическим током |  |  |  | 1
Вид климатического исполнения |  |  |  | УХЛ1
Тип световой диаграммы КСС |  |  |  | Д
Угол раскрытия светового луча, градусов |  |  |  | 120
Тип крепления светильника |  |  |  | Консоль 56 мм
Тип линзы |  |  |  | Блок линз - вторичная оптика
Материал линзы |  |  |  | PMMA
Материал корпуса |  |  |  | Алюминий
Тип напряжения питания ~/постоянный ток |  |  |  | Переменный ток
Входное напряжение питания переменного тока, В |  |  |  | 90 - 265
Частота, Гц |  |  |  | 50
Коэффициент пульсации % |  |  |  | <1
Защита от высоковольтных импульсов в сети питания |  |  |  | Есть
Защита от превышения входного напряжения с сохранением работоспособности, Вольт, до |  |  |  | 400
Защита от КЗ на выходе драйвера |  |  |  | Есть
Защита от перегрева |  |  |  | Есть
Защита от холостого хода |  |  |  | Есть
Активный корректор мощности |  |  |  | Есть
Соответствие стандартам ТС по гармоникам сетевого тока |  |  |  | Есть
Гальваническая развязка входа-выхода драйвера |  |  |  | Есть
Соответствие стандартам по ЭМС (согласно СТБ ЕН 55015-2006 (EN 55015:2000) |  |  |  | Есть
Коэффициент мощности драйвера, соs φ |  |  |  | >0,95
Защита от 380 В |  |  |  | Есть
Габаритные размеры, без упоров крепления ДхШхВ, мм |  |  |  | 260х140х90
Масса светильника, кг до |  |  |  | 2.5
Гарантийный срок эксплуатации, года |  |  |  | 3
Ресурс работы, не менее, ч |  |  |  | 75000
LN68080744300 | Street 80 LIGHT 120° | C-LITE 80 | 92W | 12400lm | 4000K | 520х140х90mm | IP65 | 120° | lense | 9186
Кол-во светодиодов |  |  |  | 242
Потребляемая мощность, Вт + -5% |  |  |  | 92
Светодиоды (производитель) |  |  |  | Osram 2835 0.5W Ra80
Световой поток светильника без линзы, Лм |  |  |  | 12880
Световой поток светильника, Лм |  |  |  | 12400
Цветовая температура, К +-5% |  |  |  | 4000 (3000, 5000)
Индекс цветопередачи, Ra (CRI) |  |  |  | 80
Эффективность светильника, Лм/Вт +-3% |  |  |  | 135
Степень защиты светильника, IP |  |  |  | 65
Температура эксплуатации, °С |  |  |  | -40…+45
Класс защиты от поражения электрическим током |  |  |  | 1
Вид климатического исполнения |  |  |  | УХЛ1
Тип световой диаграммы КСС |  |  |  | Д
Угол раскрытия светового луча, градусов |  |  |  | 120
Тип крепления светильника |  |  |  | Консоль 56 мм
Тип линзы |  |  |  | Блок линз - вторичная оптика
Материал линзы |  |  |  | PMMA
Материал корпуса |  |  |  | Алюминий
Тип напряжения питания ~/постоянный ток |  |  |  | Переменный ток
Входное напряжение питания переменного тока, В |  |  |  | 90 - 265
Частота, Гц |  |  |  | 50
Коэффициент пульсации % |  |  |  | <1
Защита от высоковольтных импульсов в сети питания |  |  |  | Есть
Защита от превышения входного напряжения с сохранением работоспособности, Вольт, до |  |  |  | 400
Защита от КЗ на выходе драйвера |  |  |  | Есть
Защита от перегрева |  |  |  | Есть
Защита от холостого хода |  |  |  | Есть
Активный корректор мощности |  |  |  | Есть
Соответствие стандартам ТС по гармоникам сетевого тока |  |  |  | Есть
Гальваническая развязка входа-выхода драйвера |  |  |  | Есть
Соответствие стандартам по ЭМС (согласно СТБ ЕН 55015-2006 (EN 55015:2000) |  |  |  | Есть
Коэффициент мощности драйвера, соs φ |  |  |  | >0,95
|  |  | Защита от 380 В | Есть
Габаритные размеры, без упоров крепления ДхШхВ, мм |  |  |  | 520х140х90
Масса светильника, кг до |  |  |  | 5
Гарантийный срок эксплуатации, года |  |  |  | 3
Ресурс работы, не менее, ч |  |  |  | 75000
LN68100744300 | Street 100 LIGHT 120° | C-LITE 100 | 112W | 15100lm | 4000K | 520х140х90mm | IP65 | 120° | lense | 9186
Кол-во светодиодов |  |  |  | 242
Потребляемая мощность, Вт + -5% |  |  |  | 112
Светодиоды (производитель) |  |  |  | Osram 2835 0.5W Ra80
Световой поток светильника без линзы, Лм |  |  |  | 15680
Световой поток светильника, Лм |  |  |  | 15100
Цветовая температура, К +-5% |  |  |  | 4000 (3000, 5000)
Индекс цветопередачи, Ra (CRI) |  |  |  | 80
Эффективность светильника, Лм/Вт +-3% |  |  |  | 135
Степень защиты светильника, IP |  |  |  | 65
Температура эксплуатации, °С |  |  |  | -40…+45
Класс защиты от поражения электрическим током |  |  |  | 1
Вид климатического исполнения |  |  |  | УХЛ1
Тип световой диаграммы КСС |  |  |  | Д
Угол раскрытия светового луча, градусов |  |  |  | 120
Тип крепления светильника |  |  |  | Консоль 56 мм
Тип линзы |  |  |  | Блок линз - вторичная оптика
Материал линзы |  |  |  | PMMA
Материал корпуса |  |  |  | Алюминий
Тип напряжения питания ~/постоянный ток |  |  |  | Переменный ток
Входное напряжение питания переменного тока, В |  |  |  | 90 - 265
Частота, Гц |  |  |  | 50
Коэффициент пульсации % |  |  |  | <1
Защита от высоковольтных импульсов в сети питания |  |  |  | Есть
Защита от превышения входного напряжения с сохранением работоспособности, Вольт, до |  |  |  | 400
Защита от КЗ на выходе драйвера |  |  |  | Есть
Защита от перегрева |  |  |  | Есть
Защита от холостого хода |  |  |  | Есть
Активный корректор мощности |  |  |  | Есть
Соответствие стандартам ТС по гармоникам сетевого тока |  |  |  | Есть
Гальваническая развязка входа-выхода драйвера |  |  |  | Есть
Соответствие стандартам по ЭМС (согласно СТБ ЕН 55015-2006 (EN 55015:2000) |  |  |  | Есть
Коэффициент мощности драйвера, соs φ |  |  |  | >0,95
Защита от 380 В |  |  |  | Есть
Габаритные размеры, без упоров крепления ДхШхВ, мм |  |  |  | 520х140х90
Масса светильника, кг до |  |  |  | 5
Гарантийный срок эксплуатации, года |  |  |  | 3
Ресурс работы, не менее, ч |  |  |  | 75000
LN68120744300 | Street 120 LIGHT 120° | C-LITE 120 | 138W | 18600lm | 4000K | 780х140х90mm | IP65 | 120° | lense | 13434
Кол-во светодиодов |  |  |  | 363
Потребляемая мощность, Вт + -5% |  |  |  | 138
Светодиоды (производитель) |  |  |  | Osram 2835 0.5W Ra80
Световой поток светильника без линзы, Лм |  |  |  | 19320
Световой поток светильника, Лм |  |  |  | 18600
Цветовая температура, К +-5% |  |  |  | 4000 (3000, 5000)
Индекс цветопередачи, Ra (CRI) |  |  |  | 80
Эффективность светильника, Лм/Вт +-3% |  |  |  | 135
Степень защиты светильника, IP |  |  |  | 65
Температура эксплуатации, °С |  |  |  | -40…+45
Класс защиты от поражения электрическим током |  |  |  | 1
Вид климатического исполнения |  |  |  | УХЛ1
Тип световой диаграммы КСС |  |  |  | Д
Угол раскрытия светового луча, градусов |  |  |  | 120
Тип крепления светильника |  |  |  | Консоль 56 мм
Тип линзы |  |  |  | Блок линз - вторичная оптика
Материал линзы |  |  |  | PMMA
Материал корпуса |  |  |  | Алюминий
Тип напряжения питания ~/постоянный ток |  |  |  | Переменный ток
Входное напряжение питания переменного тока, В |  |  |  | 90 - 265
Частота, Гц |  |  |  | 50
Коэффициент пульсации % |  |  |  | <1
Защита от высоковольтных импульсов в сети питания |  |  |  | Есть
Защита от превышения входного напряжения с сохранением работоспособности, Вольт, до |  |  |  | 400
Защита от КЗ на выходе драйвера |  |  |  | Есть
Защита от перегрева |  |  |  | Есть
Защита от холостого хода |  |  |  | Есть
Активный корректор мощности |  |  |  | Есть
Соответствие стандартам ТС по гармоникам сетевого тока |  |  |  | Есть
Гальваническая развязка входа-выхода драйвера |  |  |  | Есть
Соответствие стандартам по ЭМС (согласно СТБ ЕН 55015-2006 (EN 55015:2000) |  |  |  | Есть
Коэффициент мощности драйвера, соs φ |  |  |  | >0,95
|  |  | Защита от 380 В | Есть
Габаритные размеры, без упоров крепления ДхШхВ, мм |  |  |  | 780х140х90
Масса светильника, кг до |  |  |  | 7.5
Гарантийный срок эксплуатации, года |  |  |  | 3
Ресурс работы, не менее, ч |  |  |  | 75000
LN68150744300 | Street 150 LIGHT 120° | C-LITE 150 | 168W | 22600lm | 4000K | 780х140х90mm | IP65 | 120° | lense | 13434
Кол-во светодиодов |  |  |  | 363
Потребляемая мощность, Вт + -5% |  |  |  | 168
Светодиоды (производитель) |  |  |  | Osram 2835 0.5W Ra80
Световой поток светильника без линзы, Лм |  |  |  | 23520
Световой поток светильника, Лм |  |  |  | 22600
Цветовая температура, К +-5% |  |  |  | 4000 (3000, 5000)
Индекс цветопередачи, Ra (CRI) |  |  |  | 80
Эффективность светильника, Лм/Вт +-3% |  |  |  | 135
Степень защиты светильника, IP |  |  |  | 65
Температура эксплуатации, °С |  |  |  | -40…+45
Класс защиты от поражения электрическим током |  |  |  | 1
Вид климатического исполнения |  |  |  | УХЛ1
Тип световой диаграммы КСС |  |  |  | Д
Угол раскрытия светового луча, градусов |  |  |  | 120
Тип крепления светильника |  |  |  | Консоль 56 мм
Тип линзы |  |  |  | Блок линз - вторичная оптика
Материал линзы |  |  |  | PMMA
Материал корпуса |  |  |  | Алюминий
Тип напряжения питания ~/постоянный ток |  |  |  | Переменный ток
Входное напряжение питания переменного тока, В |  |  |  | 90 - 265
Частота, Гц |  |  |  | 50
Коэффициент пульсации % |  |  |  | <1
Защита от высоковольтных импульсов в сети питания |  |  |  | Есть
Защита от превышения входного напряжения с сохранением работоспособности, Вольт, до |  |  |  | 400
Защита от КЗ на выходе драйвера |  |  |  | Есть
Защита от перегрева |  |  |  | Есть
Защита от холостого хода |  |  |  | Есть
Активный корректор мощности |  |  |  | Есть
Соответствие стандартам ТС по гармоникам сетевого тока |  |  |  | Есть
Гальваническая развязка входа-выхода драйвера |  |  |  | Есть
Соответствие стандартам по ЭМС (согласно СТБ ЕН 55015-2006 (EN 55015:2000) |  |  |  | Есть
Коэффициент мощности драйвера, соs φ |  |  |  | >0,95
|  |  | Защита от 380 В | Есть
Габаритные размеры, без упоров крепления ДхШхВ, мм |  |  |  | 780х140х90
Масса светильника, кг до |  |  |  | 7.5
Гарантийный срок эксплуатации, года |  |  |  | 3
Ресурс работы, не менее, ч |  |  |  | 75000
LN68200744300 | Street 200 LIGHT 120° | C-LITE 180 | 224W | 29700lm | 4000K | 1040х140х90mm | IP65 | 120° | lense | 17800
Кол-во светодиодов |  |  |  | 484
Потребляемая мощность, Вт + -5% |  |  |  | 224
Светодиоды (производитель) |  |  |  | Osram 2835 0.5W Ra80
Световой поток светильника без линзы, Лм |  |  |  | 31300
Световой поток светильника, Лм |  |  |  | 29700
Цветовая температура, К +-5% |  |  |  | 4000 (3000, 5000)
Индекс цветопередачи, Ra (CRI) |  |  |  | 80
Эффективность светильника, Лм/Вт +-3% |  |  |  | 135
Степень защиты светильника, IP |  |  |  | 65
Температура эксплуатации, °С |  |  |  | -40…+45
Класс защиты от поражения электрическим током |  |  |  | 1
Вид климатического исполнения |  |  |  | УХЛ1
Тип световой диаграммы КСС |  |  |  | Д
Угол раскрытия светового луча, градусов |  |  |  | 120
Тип крепления светильника |  |  |  | Консоль 56 мм
Тип линзы |  |  |  | Блок линз - вторичная оптика
Материал линзы |  |  |  | PMMA
Материал корпуса |  |  |  | Алюминий
Тип напряжения питания ~/постоянный ток |  |  |  | Переменный ток
Входное напряжение питания переменного тока, В |  |  |  | 90 - 265
Частота, Гц |  |  |  | 50
Коэффициент пульсации % |  |  |  | <1
Защита от высоковольтных импульсов в сети питания |  |  |  | Есть
Защита от превышения входного напряжения с сохранением работоспособности, Вольт, до |  |  |  | 400
Защита от КЗ на выходе драйвера |  |  |  | Есть
Защита от перегрева |  |  |  | Есть
Защита от холостого хода |  |  |  | Есть
Активный корректор мощности |  |  |  | Есть
Соответствие стандартам ТС по гармоникам сетевого тока |  |  |  | Есть
Гальваническая развязка входа-выхода драйвера |  |  |  | Есть
Соответствие стандартам по ЭМС (согласно СТБ ЕН 55015-2006 (EN 55015:2000) |  |  |  | Есть
Коэффициент мощности драйвера, соs φ |  |  |  | >0,95
|  |  | Защита от 380 В | Есть
Габаритные размеры, без упоров крепления ДхШхВ, мм |  |  |  | 1040х140х90
Масса светильника, кг до |  |  |  | 10
Гарантийный срок эксплуатации, года |  |  |  | 3
Ресурс работы, не менее, ч |  |  |  | 75000
LN680407х4300 | Street 40 LIGHT 60°/155х60° | C-LITE 40 | 40W | 5400lm | 4000K | 260х140х90mm | IP65 | 155х60°/60° | lense | 4730
Кол-во светодиодов |  |  |  | 80
Потребляемая мощность, Вт + -5% |  |  |  | 40
Светодиоды (производитель) |  |  |  | Osram 2835 0.5W Ra80
Световой поток светильника без линзы, Лм |  |  |  | 5600
Световой поток светильника, Лм |  |  |  | 5400
Цветовая температура, К +-5% |  |  |  | 4000 (3000, 5000)
Индекс цветопередачи, Ra (CRI) |  |  |  | 80
Эффективность светильника, Лм/Вт +-3% |  |  |  | 135
Степень защиты светильника, IP |  |  |  | 65
Температура эксплуатации, °С |  |  |  | -40…+45
Класс защиты от поражения электрическим током |  |  |  | 1
Вид климатического исполнения |  |  |  | УХЛ1
Тип световой диаграммы КСС |  |  |  | Г / Ш
Угол раскрытия светового луча, градусов |  |  |  | 60 / 155х60
Тип крепления светильника |  |  |  | Консоль 56 мм
Тип линзы |  |  |  | Блок линз - вторичная оптика
Материал линзы |  |  |  | PMMA
Материал корпуса |  |  |  | Алюминий
Тип напряжения питания ~/постоянный ток |  |  |  | Переменный ток
Входное напряжение питания переменного тока, В |  |  |  | 90 - 265
Частота, Гц |  |  |  | 50
Коэффициент пульсации % |  |  |  | <1
Защита от высоковольтных импульсов в сети питания |  |  |  | Есть
Защита от превышения входного напряжения с сохранением работоспособности, Вольт, до |  |  |  | 400
Защита от КЗ на выходе драйвера |  |  |  | Есть
Защита от перегрева |  |  |  | Есть
Защита от холостого хода |  |  |  | Есть
Активный корректор мощности |  |  |  | Есть
Соответствие стандартам ТС по гармоникам сетевого тока |  |  |  | Есть
Гальваническая развязка входа-выхода драйвера |  |  |  | Есть
Соответствие стандартам по ЭМС (согласно СТБ ЕН 55015-2006 (EN 55015:2000) |  |  |  | Есть
Коэффициент мощности драйвера, соs φ |  |  |  | >0,95
Защита от 380 В |  |  |  | Есть
Габаритные размеры, без упоров крепления ДхШхВ, мм |  |  |  | 260х140х90
Масса светильника, кг до |  |  |  | 2.5
Гарантийный срок эксплуатации, года |  |  |  | 3
Ресурс работы, не менее, ч |  |  |  | 75000
LN680807х4300 | Street 80 LIGHT 60°/155х60° | C-LITE 80 | 80W | 10800lm | 4000K | 520х140х90mm | IP65 | 155х60°/60° | lense | 9028
Кол-во светодиодов |  |  |  | 160
Потребляемая мощность, Вт + -5% |  |  |  | 80
Светодиоды (производитель) |  |  |  | Osram 2835 0.5W Ra80
Световой поток светильника без линзы, Лм |  |  |  | 11200
Световой поток светильника, Лм |  |  |  | 10800
Цветовая температура, К +-5% |  |  |  | 4000 (3000, 5000)
Индекс цветопередачи, Ra (CRI) |  |  |  | 80
Эффективность светильника, Лм/Вт +-3% |  |  |  | 135
Степень защиты светильника, IP |  |  |  | 65
Температура эксплуатации, °С |  |  |  | -40…+45
Класс защиты от поражения электрическим током |  |  |  | 1
Вид климатического исполнения |  |  |  | УХЛ1
Тип световой диаграммы КСС |  |  |  | Г / Ш
Угол раскрытия светового луча, градусов |  |  |  | 60 / 155х60
Тип крепления светильника |  |  |  | Консоль 56 мм
Тип линзы |  |  |  | Блок линз - вторичная оптика
Материал линзы |  |  |  | PMMA
Материал корпуса |  |  |  | Алюминий
Тип напряжения питания ~/постоянный ток |  |  |  | Переменный ток
Входное напряжение питания переменного тока, В |  |  |  | 90 - 265
Частота, Гц |  |  |  | 50
Коэффициент пульсации % |  |  |  | <1
Защита от высоковольтных импульсов в сети питания |  |  |  | Есть
Защита от превышения входного напряжения с сохранением работоспособности, Вольт, до |  |  |  | 400
Защита от КЗ на выходе драйвера |  |  |  | Есть
Защита от перегрева |  |  |  | Есть
Защита от холостого хода |  |  |  | Есть
Активный корректор мощности |  |  |  | Есть
Соответствие стандартам ТС по гармоникам сетевого тока |  |  |  | Есть
Гальваническая развязка входа-выхода драйвера |  |  |  | Есть
Соответствие стандартам по ЭМС (согласно СТБ ЕН 55015-2006 (EN 55015:2000) |  |  |  | Есть
Коэффициент мощности драйвера, соs φ |  |  |  | >0,95
|  |  | Защита от 380 В | Есть
Габаритные размеры, без упоров крепления ДхШхВ, мм |  |  |  | 520х140х90
Масса светильника, кг до |  |  |  | 5
Гарантийный срок эксплуатации, года |  |  |  | 3
Ресурс работы, не менее, ч |  |  |  | 75000
LN681207х4300 | Street 120 LIGHT 60°/155х60° | C-LITE 120 | 120W | 16200lm | 4000K | 780х140х90mm | IP65 | 155х60°/60° | lense | 13146
Кол-во светодиодов |  |  |  | 240
Потребляемая мощность, Вт + -5% |  |  |  | 120
Светодиоды (производитель) |  |  |  | Osram 2835 0.5W Ra80
Световой поток светильника без линзы, Лм |  |  |  | 16800
Световой поток светильника, Лм |  |  |  | 16200
Цветовая температура, К +-5% |  |  |  | 4000 (3000, 5000)
Индекс цветопередачи, Ra (CRI) |  |  |  | 80
Эффективность светильника, Лм/Вт +-3% |  |  |  | 135
Степень защиты светильника, IP |  |  |  | 65
Температура эксплуатации, °С |  |  |  | -40…+45
Класс защиты от поражения электрическим током |  |  |  | 1
Вид климатического исполнения |  |  |  | УХЛ1
Тип световой диаграммы КСС |  |  |  | Г / Ш
Угол раскрытия светового луча, градусов |  |  |  | 60 / 155х60
Тип крепления светильника |  |  |  | Консоль 56 мм
Тип линзы |  |  |  | Блок линз - вторичная оптика
Материал линзы |  |  |  | PMMA
Материал корпуса |  |  |  | Алюминий
Тип напряжения питания ~/постоянный ток |  |  |  | Переменный ток
Входное напряжение питания переменного тока, В |  |  |  | 90 - 265
Частота, Гц |  |  |  | 50
Коэффициент пульсации % |  |  |  | <1
Защита от высоковольтных импульсов в сети питания |  |  |  | Есть
Защита от превышения входного напряжения с сохранением работоспособности, Вольт, до |  |  |  | 400
Защита от КЗ на выходе драйвера |  |  |  | Есть
Защита от перегрева |  |  |  | Есть
Защита от холостого хода |  |  |  | Есть
Активный корректор мощности |  |  |  | Есть
Соответствие стандартам ТС по гармоникам сетевого тока |  |  |  | Есть
Гальваническая развязка входа-выхода драйвера |  |  |  | Есть
Соответствие стандартам по ЭМС (согласно СТБ ЕН 55015-2006 (EN 55015:2000) |  |  |  | Есть
Коэффициент мощности драйвера, соs φ |  |  |  | >0,95
|  |  | Защита от 380 В | Есть
Габаритные размеры, без упоров крепления ДхШхВ, мм |  |  |  | 780х140х90
Масса светильника, кг до |  |  |  | 7.5
Гарантийный срок эксплуатации, года |  |  |  | 3
Ресурс работы, не менее, ч |  |  |  | 75000
LN681607х4300 | Street 160 LIGHT 60°/155х60° | C-LITE 180 | 160W | 21600lm | 4000K | 1040х140х90mm | IP65 | 155х60°/60° | lense | 17800
Кол-во светодиодов |  |  |  | 320
Потребляемая мощность, Вт + -5% |  |  |  | 160
Светодиоды (производитель) |  |  |  | Osram 2835 0.5W Ra80
Световой поток светильника без линзы, Лм |  |  |  | 22400
Световой поток светильника, Лм |  |  |  | 21600
Цветовая температура, К +-5% |  |  |  | 4000 (3000, 5000)
Индекс цветопередачи, Ra (CRI) |  |  |  | 80
Эффективность светильника, Лм/Вт +-3% |  |  |  | 135
Степень защиты светильника, IP |  |  |  | 65
Температура эксплуатации, °С |  |  |  | -40…+45
Класс защиты от поражения электрическим током |  |  |  | 1
Вид климатического исполнения |  |  |  | УХЛ1
Тип световой диаграммы КСС |  |  |  | Г / Ш
Угол раскрытия светового луча, градусов |  |  |  | 60 / 155х60
Тип крепления светильника |  |  |  | Консоль 56 мм
Тип линзы |  |  |  | Блок линз - вторичная оптика
Материал линзы |  |  |  | PMMA
Материал корпуса |  |  |  | Алюминий
Тип напряжения питания ~/постоянный ток |  |  |  | Переменный ток
Входное напряжение питания переменного тока, В |  |  |  | 90 - 265
Частота, Гц |  |  |  | 50
Коэффициент пульсации % |  |  |  | <1
Защита от высоковольтных импульсов в сети питания |  |  |  | Есть
Защита от превышения входного напряжения с сохранением работоспособности, Вольт, до |  |  |  | 400
Защита от КЗ на выходе драйвера |  |  |  | Есть
Защита от перегрева |  |  |  | Есть
Защита от холостого хода |  |  |  | Есть
Активный корректор мощности |  |  |  | Есть
Соответствие стандартам ТС по гармоникам сетевого тока |  |  |  | Есть
Гальваническая развязка входа-выхода драйвера |  |  |  | Есть
Соответствие стандартам по ЭМС (согласно СТБ ЕН 55015-2006 (EN 55015:2000) |  |  |  | Есть
Коэффициент мощности драйвера, соs φ |  |  |  | >0,95
|  |  | Защита от 380 В | Есть
Габаритные размеры, без упоров крепления ДхШхВ, мм |  |  |  | 1040х140х90
Масса светильника, кг до |  |  |  | 10
Гарантийный срок эксплуатации, года |  |  |  | 3
Ресурс работы, не менее, ч |  |  |  | 75000
LN680207x5301 | Street 20 LIGHT 120°/155°/60° lux (под заказ) |  | 25W | 4000lm | 5000K | 260х140х90mm | IP65 | 120° / 60° / 155х60° | lense | 5306
Кол-во светодиодов |  |  |  | 20
Потребляемая мощность, Вт + -5% |  |  |  | 25
Светодиоды (производитель) |  |  |  | OSRAM DURIS S8 5050
Световой поток светильника без линзы, Лм |  |  |  | 4195
Световой поток светильника, Лм |  |  |  | 4000
Цветовая температура, К +-5% |  |  |  | 5000
Индекс цветопередачи, Ra (CRI) |  |  |  | 80
Эффективность светильника, Лм/Вт +-3% |  |  |  | 160
Степень защиты светильника, IP |  |  |  | 65
Температура эксплуатации, °С |  |  |  | -40…+45
Класс защиты от поражения электрическим током |  |  |  | 1
Вид климатического исполнения |  |  |  | УХЛ1
Тип световой диаграммы КСС |  |  |  | Д / Ш / Г
Угол раскрытия светового луча, градусов |  |  |  | 120 / 155x60 / 60
Тип крепления светильника |  |  |  | Консоль 56 мм
Тип линзы |  |  |  | Блок линз - вторичная оптика
Материал линзы |  |  |  | PMMA
Материал корпуса |  |  |  | Алюминий
Тип напряжения питания ~/постоянный ток |  |  |  | Переменный ток
Входное напряжение питания переменного тока, В |  |  |  | 90 - 265
Частота, Гц |  |  |  | 50
Коэффициент пульсации % |  |  |  | <1
Защита от высоковольтных импульсов в сети питания |  |  |  | Есть
Защита от превышения входного напряжения с сохранением работоспособности, Вольт, до |  |  |  | 400
Защита от КЗ на выходе драйвера |  |  |  | Есть
Защита от перегрева |  |  |  | Есть
Защита от холостого хода |  |  |  | Есть
Активный корректор мощности |  |  |  | Есть
Соответствие стандартам ТС по гармоникам сетевого тока |  |  |  | Есть
Гальваническая развязка входа-выхода драйвера |  |  |  | Есть
Соответствие стандартам по ЭМС (согласно СТБ ЕН 55015-2006 (EN 55015:2000) |  |  |  | Есть
Коэффициент мощности драйвера, соs φ |  |  |  | >0,95
Защита от 380 В |  |  |  | Есть
Габаритные размеры, без упоров крепления ДхШхВ, мм |  |  |  | 260х140х90
Масса светильника, кг до |  |  |  | 2.5
Гарантийный срок эксплуатации, года |  |  |  | 3
Ресурс работы, не менее, ч |  |  |  | 75000
LN680307x5301 | Street 30 LIGHT 120°/155°/60° lux (под заказ) |  | 29W | 4640lm | 5000K | 260х140х90mm | IP65 | 120° / 60° /155х60° | lense | 5720
Кол-во светодиодов |  |  |  | 25
Потребляемая мощность, Вт + -5% |  |  |  | 29
Светодиоды (производитель) |  |  |  | OSRAM DURIS S8 5050
Световой поток светильника без линзы, Лм |  |  |  | 4775
Световой поток светильника, Лм |  |  |  | 4640
Цветовая температура, К +-5% |  |  |  | 5000
Индекс цветопередачи, Ra (CRI) |  |  |  | 80
Эффективность светильника, Лм/Вт +-3% |  |  |  | 160
Степень защиты светильника, IP |  |  |  | 65
Температура эксплуатации, °С |  |  |  | -40…+45
Класс защиты от поражения электрическим током |  |  |  | 1
Вид климатического исполнения |  |  |  | УХЛ1
Тип световой диаграммы КСС |  |  |  | Д / Ш / Г
Угол раскрытия светового луча, градусов |  |  |  | 120 / 155x60 / 60
Тип крепления светильника |  |  |  | Консоль 56 мм
Тип линзы |  |  |  | Блок линз - вторичная оптика
Материал линзы |  |  |  | PMMA
Материал корпуса |  |  |  | Алюминий
Тип напряжения питания ~/постоянный ток |  |  |  | Переменный ток
Входное напряжение питания переменного тока, В |  |  |  | 90 - 265
Частота, Гц |  |  |  | 50
Коэффициент пульсации % |  |  |  | <1
Защита от высоковольтных импульсов в сети питания |  |  |  | Есть
Защита от превышения входного напряжения с сохранением работоспособности, Вольт, до |  |  |  | 400
Защита от КЗ на выходе драйвера |  |  |  | Есть
Защита от перегрева |  |  |  | Есть
Защита от холостого хода |  |  |  | Есть
Активный корректор мощности |  |  |  | Есть
Соответствие стандартам ТС по гармоникам сетевого тока |  |  |  | Есть
Гальваническая развязка входа-выхода драйвера |  |  |  | Есть
Соответствие стандартам по ЭМС (согласно СТБ ЕН 55015-2006 (EN 55015:2000) |  |  |  | Есть
Коэффициент мощности драйвера, соs φ |  |  |  | >0,95
Защита от 380 В |  |  |  | Есть
Габаритные размеры, без упоров крепления ДхШхВ, мм |  |  |  | 260х140х90
Масса светильника, кг до |  |  |  | 2.5
Гарантийный срок эксплуатации, года |  |  |  | 3
Ресурс работы, не менее, ч |  |  |  | 75000
LN680407x5301 | Street 40 LIGHT 120°/155°/60° lux |  | 38W | 6000lm | 5000K | 260х140х90mm | IP65 | 120° / 60° /155х60° | lense | 6490
Кол-во светодиодов |  |  |  | 30
Потребляемая мощность, Вт + -5% |  |  |  | 38
Светодиоды (производитель) |  |  |  | OSRAM DURIS S8 5050
Световой поток светильника без линзы, Лм |  |  |  | 6300
Световой поток светильника, Лм |  |  |  | 6000
Цветовая температура, К +-5% |  |  |  | 5000
Индекс цветопередачи, Ra (CRI) |  |  |  | 80
Эффективность светильника, Лм/Вт +-3% |  |  |  | 160
Степень защиты светильника, IP |  |  |  | 65
Температура эксплуатации, °С |  |  |  | -40…+45
Класс защиты от поражения электрическим током |  |  |  | 1
Вид климатического исполнения |  |  |  | УХЛ1
Тип световой диаграммы КСС |  |  |  | Д / Ш / Г
Угол раскрытия светового луча, градусов |  |  |  | 120 / 155x60 / 60
Тип крепления светильника |  |  |  | Консоль 56 мм
Тип линзы |  |  |  | Блок линз - вторичная оптика
Материал линзы |  |  |  | PMMA
Материал корпуса |  |  |  | Алюминий
Тип напряжения питания ~/постоянный ток |  |  |  | Переменный ток
Входное напряжение питания переменного тока, В |  |  |  | 90 - 265
Частота, Гц |  |  |  | 50
Коэффициент пульсации % |  |  |  | <1
Защита от высоковольтных импульсов в сети питания |  |  |  | Есть
Защита от превышения входного напряжения с сохранением работоспособности, Вольт, до |  |  |  | 400
Защита от КЗ на выходе драйвера |  |  |  | Есть
Защита от перегрева |  |  |  | Есть
Защита от холостого хода |  |  |  | Есть
Активный корректор мощности |  |  |  | Есть
Соответствие стандартам ТС по гармоникам сетевого тока |  |  |  | Есть
Гальваническая развязка входа-выхода драйвера |  |  |  | Есть
Соответствие стандартам по ЭМС (согласно СТБ ЕН 55015-2006 (EN 55015:2000) |  |  |  | Есть
Коэффициент мощности драйвера, соs φ |  |  |  | >0,95
Защита от 380 В |  |  |  | Есть
Габаритные размеры, без упоров крепления ДхШхВ, мм |  |  |  | 260х140х90
Масса светильника, кг до |  |  |  | 2.5
Гарантийный срок эксплуатации, года |  |  |  | 3
Ресурс работы, не менее, ч |  |  |  | 75000
LN680507x5301 | Street 50 LIGHT 120°/155° /60°lux |  | 48W | 7700lm | 5000K | 260х140х90mm | IP65 | 120° / 60° /155х60° | lense | 7240
Кол-во светодиодов |  |  |  | 40
Потребляемая мощность, Вт + -5% |  |  |  | 48
Светодиоды (производитель) |  |  |  | OSRAM DURIS S8 5050
Световой поток светильника без линзы, Лм |  |  |  | 8200
Световой поток светильника, Лм |  |  |  | 7700
Цветовая температура, К +-5% |  |  |  | 5000
Индекс цветопередачи, Ra (CRI) |  |  |  | 80
Эффективность светильника, Лм/Вт +-3% |  |  |  | 160
Степень защиты светильника, IP |  |  |  | 65
Температура эксплуатации, °С |  |  |  | -40…+45
Класс защиты от поражения электрическим током |  |  |  | 1
Вид климатического исполнения |  |  |  | УХЛ1
Тип световой диаграммы КСС |  |  |  | Д / Ш / Г
Угол раскрытия светового луча, градусов |  |  |  | 120 / 155x60 / 60
Тип крепления светильника |  |  |  | Консоль 56 мм
Тип линзы |  |  |  | Блок линз - вторичная оптика
Материал линзы |  |  |  | PMMA
Материал корпуса |  |  |  | Алюминий
Тип напряжения питания ~/постоянный ток |  |  |  | Переменный ток
Входное напряжение питания переменного тока, В |  |  |  | 90 - 265
Частота, Гц |  |  |  | 50
Коэффициент пульсации % |  |  |  | <1
Защита от высоковольтных импульсов в сети питания |  |  |  | Есть
Защита от превышения входного напряжения с сохранением работоспособности, Вольт, до |  |  |  | 400
Защита от КЗ на выходе драйвера |  |  |  | Есть
Защита от перегрева |  |  |  | Есть
Защита от холостого хода |  |  |  | Есть
Активный корректор мощности |  |  |  | Есть
Соответствие стандартам ТС по гармоникам сетевого тока |  |  |  | Есть
Гальваническая развязка входа-выхода драйвера |  |  |  | Есть
Соответствие стандартам по ЭМС (согласно СТБ ЕН 55015-2006 (EN 55015:2000) |  |  |  | Есть
Коэффициент мощности драйвера, соs φ |  |  |  | >0,95
Защита от 380 В |  |  |  | Есть
Габаритные размеры, без упоров крепления ДхШхВ, мм |  |  |  | 260х140х90
Масса светильника, кг до |  |  |  | 2.5
Гарантийный срок эксплуатации, года |  |  |  | 3
Ресурс работы, не менее, ч |  |  |  | 75000
LN680607x5301 | Street 60 LIGHT 120°/155° /60°lux (под заказ) |  | 59W | 9400lm | 5000K | 260х140х90mm | IP65 | 120° / 60° /155х60° | lense | 10058
Кол-во светодиодов |  |  |  | 40
Потребляемая мощность, Вт + -5% |  |  |  | 59
Светодиоды (производитель) |  |  |  | OSRAM DURIS S8 5050
Световой поток светильника без линзы, Лм |  |  |  | 9650
Световой поток светильника, Лм |  |  |  | 9400
Цветовая температура, К +-5% |  |  |  | 5000
Индекс цветопередачи, Ra (CRI) |  |  |  | 80
Эффективность светильника, Лм/Вт +-3% |  |  |  | 160
Степень защиты светильника, IP |  |  |  | 65
Температура эксплуатации, °С |  |  |  | -40…+45
Класс защиты от поражения электрическим током |  |  |  | 1
Вид климатического исполнения |  |  |  | УХЛ1
Тип световой диаграммы КСС |  |  |  | Д / Ш / Г
Угол раскрытия светового луча, градусов |  |  |  | 120 / 155x60 / 60
Тип крепления светильника |  |  |  | Консоль 56 мм
Тип линзы |  |  |  | Блок линз - вторичная оптика
Материал линзы |  |  |  | PMMA
Материал корпуса |  |  |  | Алюминий
Тип напряжения питания ~/постоянный ток |  |  |  | Переменный ток
Входное напряжение питания переменного тока, В |  |  |  | 90 - 265
Частота, Гц |  |  |  | 50
Коэффициент пульсации % |  |  |  | <1
Защита от высоковольтных импульсов в сети питания |  |  |  | Есть
Защита от превышения входного напряжения с сохранением работоспособности, Вольт, до |  |  |  | 400
Защита от КЗ на выходе драйвера |  |  |  | Есть
Защита от перегрева |  |  |  | Есть
Защита от холостого хода |  |  |  | Есть
Активный корректор мощности |  |  |  | Есть
Соответствие стандартам ТС по гармоникам сетевого тока |  |  |  | Есть
Гальваническая развязка входа-выхода драйвера |  |  |  | Есть
Соответствие стандартам по ЭМС (согласно СТБ ЕН 55015-2006 (EN 55015:2000) |  |  |  | Есть
Коэффициент мощности драйвера, соs φ |  |  |  | >0,95
Защита от 380 В |  |  |  | Есть
Габаритные размеры, без упоров крепления ДхШхВ, мм |  |  |  | 260х140х90
Масса светильника, кг до |  |  |  | 2.5
Гарантийный срок эксплуатации, года |  |  |  | 3
Ресурс работы, не менее, ч |  |  |  | 75000
LN680807x5301 | Street 80 LIGHT 120°/155°/60° lux |  | 76W | 12100lm | 5000K | 520х140х90mm | IP65 | 120° / 60° /155х60° | lense | 12652
Кол-во светодиодов |  |  |  | 60
Потребляемая мощность, Вт + -5% |  |  |  | 76
Светодиоды (производитель) |  |  |  | OSRAM DURIS S8 5050
Световой поток светильника без линзы, Лм |  |  |  | 12700
Световой поток светильника, Лм |  |  |  | 12100
Цветовая температура, К +-5% |  |  |  | 5000
Индекс цветопередачи, Ra (CRI) |  |  |  | 80
Эффективность светильника, Лм/Вт +-3% |  |  |  | 160
Степень защиты светильника, IP |  |  |  | 65
Температура эксплуатации, °С |  |  |  | -40…+45
Класс защиты от поражения электрическим током |  |  |  | 1
Вид климатического исполнения |  |  |  | УХЛ1
Тип световой диаграммы КСС |  |  |  | Д / Ш / Г
Угол раскрытия светового луча, градусов |  |  |  | 120 / 155x60 / 60
Тип крепления светильника |  |  |  | Консоль 56 мм
Тип линзы |  |  |  | Блок линз - вторичная оптика
Материал линзы |  |  |  | PMMA
Материал корпуса |  |  |  | Алюминий
Тип напряжения питания ~/постоянный ток |  |  |  | Переменный ток
Входное напряжение питания переменного тока, В |  |  |  | 90 - 265
Частота, Гц |  |  |  | 50
Коэффициент пульсации % |  |  |  | <1
Защита от высоковольтных импульсов в сети питания |  |  |  | Есть
Защита от превышения входного напряжения с сохранением работоспособности, Вольт, до |  |  |  | 400
Защита от КЗ на выходе драйвера |  |  |  | Есть
Защита от перегрева |  |  |  | Есть
Защита от холостого хода |  |  |  | Есть
Активный корректор мощности |  |  |  | Есть
Соответствие стандартам ТС по гармоникам сетевого тока |  |  |  | Есть
Гальваническая развязка входа-выхода драйвера |  |  |  | Есть
Соответствие стандартам по ЭМС (согласно СТБ ЕН 55015-2006 (EN 55015:2000) |  |  |  | Есть
Коэффициент мощности драйвера, соs φ |  |  |  | >0,95
Защита от 380 В |  |  |  | Есть
Габаритные размеры, без упоров крепления ДхШхВ, мм |  |  |  | 520х140х90
Масса светильника, кг до |  |  |  | 5
Гарантийный срок эксплуатации, года |  |  |  | 3
Ресурс работы, не менее, ч |  |  |  | 75000
LN681007x5301 | Street 100 LIGHT 120°/155°/60° lux |  | 96W | 15600lm | 5000K | 520х140х90mm | IP65 | 120° / 60° /155х60° | lense | 13900
Кол-во светодиодов |  |  |  | 80
Потребляемая мощность, Вт + -5% |  |  |  | 96
Светодиоды (производитель) |  |  |  | OSRAM DURIS S8 5050
Световой поток светильника без линзы, Лм |  |  |  | 16480
Световой поток светильника, Лм |  |  |  | 15600
Цветовая температура, К +-5% |  |  |  | 5000
Индекс цветопередачи, Ra (CRI) |  |  |  | 80
Эффективность светильника, Лм/Вт +-3% |  |  |  | 160
Степень защиты светильника, IP |  |  |  | 65
Температура эксплуатации, °С |  |  |  | -40…+45
Класс защиты от поражения электрическим током |  |  |  | 1
Вид климатического исполнения |  |  |  | УХЛ1
Тип световой диаграммы КСС |  |  |  | Д / Ш / Г
Угол раскрытия светового луча, градусов |  |  |  | 120 / 155x60 / 60
Тип крепления светильника |  |  |  | Консоль 56 мм
Тип линзы |  |  |  | Блок линз - вторичная оптика
Материал линзы |  |  |  | PMMA
Материал корпуса |  |  |  | Алюминий
Тип напряжения питания ~/постоянный ток |  |  |  | Переменный ток
Входное напряжение питания переменного тока, В |  |  |  | 90 - 265
Частота, Гц |  |  |  | 50
Коэффициент пульсации % |  |  |  | <1
Защита от высоковольтных импульсов в сети питания |  |  |  | Есть
Защита от превышения входного напряжения с сохранением работоспособности, Вольт, до |  |  |  | 400
Защита от КЗ на выходе драйвера |  |  |  | Есть
Защита от перегрева |  |  |  | Есть
Защита от холостого хода |  |  |  | Есть
Активный корректор мощности |  |  |  | Есть
Соответствие стандартам ТС по гармоникам сетевого тока |  |  |  | Есть
Гальваническая развязка входа-выхода драйвера |  |  |  | Есть
Соответствие стандартам по ЭМС (согласно СТБ ЕН 55015-2006 (EN 55015:2000) |  |  |  | Есть
Коэффициент мощности драйвера, соs φ |  |  |  | >0,95
Защита от 380 В |  |  |  | Есть
Габаритные размеры, без упоров крепления ДхШхВ, мм |  |  |  | 520х140х90
Масса светильника, кг до |  |  |  | 5
Гарантийный срок эксплуатации, года |  |  |  | 3
Ресурс работы, не менее, ч |  |  |  | 75000
LN681207x5301 | Street 120 LIGHT 120°/155°/60° lux (под заказ) |  | 118W | 18900lm | 5000K | 520х140х90mm | IP65 | 120° / 60° /155х60° | lense | 19718
Кол-во светодиодов |  |  |  | 80
Потребляемая мощность, Вт + -5% |  |  |  | 118
Светодиоды (производитель) |  |  |  | OSRAM DURIS S8 5050
Световой поток светильника без линзы, Лм |  |  |  | 19200
Световой поток светильника, Лм |  |  |  | 18900
Цветовая температура, К +-5% |  |  |  | 5000
Индекс цветопередачи, Ra (CRI) |  |  |  | 80
Эффективность светильника, Лм/Вт +-3% |  |  |  | 160
Степень защиты светильника, IP |  |  |  | 65
Температура эксплуатации, °С |  |  |  | -40…+45
Класс защиты от поражения электрическим током |  |  |  | 1
Вид климатического исполнения |  |  |  | УХЛ1
Тип световой диаграммы КСС |  |  |  | Д / Ш / Г
Угол раскрытия светового луча, градусов |  |  |  | 120 / 155x60 / 60
Тип крепления светильника |  |  |  | Консоль 56 мм
Тип линзы |  |  |  | Блок линз - вторичная оптика
Материал линзы |  |  |  | PMMA
Материал корпуса |  |  |  | Алюминий
Тип напряжения питания ~/постоянный ток |  |  |  | Переменный ток
Входное напряжение питания переменного тока, В |  |  |  | 90 - 265
Частота, Гц |  |  |  | 50
Коэффициент пульсации % |  |  |  | <1
Защита от высоковольтных импульсов в сети питания |  |  |  | Есть
Защита от превышения входного напряжения с сохранением работоспособности, Вольт, до |  |  |  | 400
Защита от КЗ на выходе драйвера |  |  |  | Есть
Защита от перегрева |  |  |  | Есть
Защита от холостого хода |  |  |  | Есть
Активный корректор мощности |  |  |  | Есть
Соответствие стандартам ТС по гармоникам сетевого тока |  |  |  | Есть
Гальваническая развязка входа-выхода драйвера |  |  |  | Есть
Соответствие стандартам по ЭМС (согласно СТБ ЕН 55015-2006 (EN 55015:2000) |  |  |  | Есть
Коэффициент мощности драйвера, соs φ |  |  |  | >0,95
Защита от 380 В |  |  |  | Есть
Габаритные размеры, без упоров крепления ДхШхВ, мм |  |  |  | 520х140х90
Масса светильника, кг до |  |  |  | 5
Гарантийный срок эксплуатации, года |  |  |  | 3
Ресурс работы, не менее, ч |  |  |  | 75000
LN681507x5301 | Street 150 LIGHT 120°/155°/60° lux |  | 144W | 23400lm | 5000K | 780х140х90mm | IP65 | 120° / 60° /155х60° | lense | 21380
Кол-во светодиодов |  |  |  | 120
Потребляемая мощность, Вт + -5% |  |  |  | 144
Светодиоды (производитель) |  |  |  | OSRAM DURIS S8 5050
Световой поток светильника без линзы, Лм |  |  |  | 24670
Световой поток светильника, Лм |  |  |  | 23400
Цветовая температура, К +-5% |  |  |  | 5000
Индекс цветопередачи, Ra (CRI) |  |  |  | 80
Эффективность светильника, Лм/Вт +-3% |  |  |  | 160
Степень защиты светильника, IP |  |  |  | 65
Температура эксплуатации, °С |  |  |  | -40…+45
Класс защиты от поражения электрическим током |  |  |  | 1
Вид климатического исполнения |  |  |  | УХЛ1
Тип световой диаграммы КСС |  |  |  | Д / Ш / Г
Угол раскрытия светового луча, градусов |  |  |  | 120 / 155x60 / 60
Тип крепления светильника |  |  |  | Консоль 56 мм
Тип линзы |  |  |  | Блок линз - вторичная оптика
Материал линзы |  |  |  | PMMA
Материал корпуса |  |  |  | Алюминий
Тип напряжения питания ~/постоянный ток |  |  |  | Переменный ток
Входное напряжение питания переменного тока, В |  |  |  | 90 - 265
Частота, Гц |  |  |  | 50
Коэффициент пульсации % |  |  |  | <1
Защита от высоковольтных импульсов в сети питания |  |  |  | Есть
Защита от превышения входного напряжения с сохранением работоспособности, Вольт, до |  |  |  | 400
Защита от КЗ на выходе драйвера |  |  |  | Есть
Защита от перегрева |  |  |  | Есть
Защита от холостого хода |  |  |  | Есть
Активный корректор мощности |  |  |  | Есть
Соответствие стандартам ТС по гармоникам сетевого тока |  |  |  | Есть
Гальваническая развязка входа-выхода драйвера |  |  |  | Есть
Соответствие стандартам по ЭМС (согласно СТБ ЕН 55015-2006 (EN 55015:2000) |  |  |  | Есть
Коэффициент мощности драйвера, соs φ |  |  |  | >0,95
Защита от 380 В |  |  |  | Есть
Габаритные размеры, без упоров крепления ДхШхВ, мм |  |  |  | 780х140х90
Масса светильника, кг до |  |  |  | 7.5
Гарантийный срок эксплуатации, года |  |  |  | 3
Ресурс работы, не менее, ч |  |  |  | 75000
LN681807x5301 | Street 180 LIGHT 120°/155°/60° lux (под заказ) |  | 177W | 28300lm | 5000K | 780х140х90mm | IP65 | 120° / 60° /155х60° | lense | 29464
Кол-во светодиодов |  |  |  | 120
Потребляемая мощность, Вт + -5% |  |  |  | 177
Светодиоды (производитель) |  |  |  | OSRAM DURIS S8 5050
Световой поток светильника без линзы, Лм |  |  |  | 29350
Световой поток светильника, Лм |  |  |  | 28300
Цветовая температура, К +-5% |  |  |  | 5000
Индекс цветопередачи, Ra (CRI) |  |  |  | 80
Эффективность светильника, Лм/Вт +-3% |  |  |  | 160
Степень защиты светильника, IP |  |  |  | 65
Температура эксплуатации, °С |  |  |  | -40…+45
Класс защиты от поражения электрическим током |  |  |  | 1
Вид климатического исполнения |  |  |  | УХЛ1
Тип световой диаграммы КСС |  |  |  | Д / Ш / Г
Угол раскрытия светового луча, градусов |  |  |  | 120 / 155x60 / 60
Тип крепления светильника |  |  |  | Консоль 56 мм
Тип линзы |  |  |  | Блок линз - вторичная оптика
Материал линзы |  |  |  | PMMA
Материал корпуса |  |  |  | Алюминий
Тип напряжения питания ~/постоянный ток |  |  |  | Переменный ток
Входное напряжение питания переменного тока, В |  |  |  | 90 - 265
Частота, Гц |  |  |  | 50
Коэффициент пульсации % |  |  |  | <1
Защита от высоковольтных импульсов в сети питания |  |  |  | Есть
Защита от превышения входного напряжения с сохранением работоспособности, Вольт, до |  |  |  | 400
Защита от КЗ на выходе драйвера |  |  |  | Есть
Защита от перегрева |  |  |  | Есть
Защита от холостого хода |  |  |  | Есть
Активный корректор мощности |  |  |  | Есть
Соответствие стандартам ТС по гармоникам сетевого тока |  |  |  | Есть
Гальваническая развязка входа-выхода драйвера |  |  |  | Есть
Соответствие стандартам по ЭМС (согласно СТБ ЕН 55015-2006 (EN 55015:2000) |  |  |  | Есть
Коэффициент мощности драйвера, соs φ |  |  |  | >0,95
Защита от 380 В |  |  |  | Есть
Габаритные размеры, без упоров крепления ДхШхВ, мм |  |  |  | 780х140х90
Масса светильника, кг до |  |  |  | 7.5
Гарантийный срок эксплуатации, года |  |  |  | 3
Ресурс работы, не менее, ч |  |  |  | 75000
Option (дополнительные опции) для раскрытия списка нажмите "+"
| 2 года дополнительной гарантии | [8 empty] | 5%
LNxxxxxxx3xxx | 3000K (теплый цвет) |  |  |  | 3000K |  |  |  |  | 0
LNxxxxxxx4xxx | 4000K (нейтральный цвет) |  |  |  | 4000K |  |  |  |  | 0
LNxxxxxxx5xxx | 5000K (холодный цвет) |  |  |  | 5000K |  |  |  |  | 0
LNxxxxxxxxx1x | RAL (другой цвет корпуса) от 100 шт. | [8 empty] | по запросу
LN65020065301 | Street 20 Rocket 155° lux(под заказ) |  | 25W | 4000lm | 5000K | 495х205х80mm | IP65 | 155х60° | lense | 6510
Кол-во светодиодов |  |  |  | 20
Потребляемая мощность, Вт + -5% |  |  |  | 25
Светодиоды (производитель) |  |  |  | OSRAM DURIS S8 5050
Световой поток светильника без линзы, Лм |  |  |  | 4295
Световой поток светильника, Лм |  |  |  | 4000
Цветовая температура, К +-5% |  |  |  | 5000
Индекс цветопередачи, Ra (CRI) |  |  |  | 80
Эффективность светильника, Лм/Вт +-3% |  |  |  | 160
Степень защиты светильника, IP |  |  |  | 65
Температура эксплуатации, °С |  |  |  | -40…+45
Класс защиты от поражения электрическим током |  |  |  | 1
Вид климатического исполнения |  |  |  | УХЛ1
Тип световой диаграммы КСС |  |  |  | Д / Ш / Г
Угол раскрытия светового луча, градусов |  |  |  | 120 / 155x60 / 60
Тип крепления светильника |  |  |  | Консоль 60 мм
Материал линзы |  |  |  | PMMA
Материал корпуса |  |  |  | Алюминий
Тип линзы |  |  |  | Блок линз - вторичная оптика
Тип напряжения питания ~/постоянный ток |  |  |  | Переменный ток
Входное напряжение питания переменного тока, В |  |  |  | 90 - 265
Частота, Гц |  |  |  | 50
Коэффициент пульсации % |  |  |  | <1
Защита от высоковольтных импульсов в сети питания |  |  |  | Есть
Защита от превышения входного напряжения с сохранением работоспособности, Вольт, до |  |  |  | 400
Защита от КЗ на выходе драйвера |  |  |  | Есть
Защита от перегрева |  |  |  | Есть
Защита от холостого хода |  |  |  | Есть
Активный корректор мощности |  |  |  | Есть
Соответствие стандартам ТС по гармоникам сетевого тока |  |  |  | Есть
Гальваническая развязка входа-выхода драйвера |  |  |  | Есть
Соответствие стандартам по ЭМС (согласно СТБ ЕН 55015-2006 (EN 55015:2000) |  |  |  | Есть
Коэффициент мощности драйвера, соs φ |  |  |  | >0,95
Защита от 380 В |  |  |  | Есть
Габаритные размеры, без упоров крепления ДхШхВ, мм |  |  |  | 495х205х80
Масса светильника, кг до |  |  |  | 2.5
Гарантийный срок эксплуатации, года |  |  |  | 3
Ресурс работы, не менее, ч |  |  |  | 75000
LN65030065301 | Street 30 Rocket 155° lux (под заказ) |  | 29W | 4640lm | 5000K | 495х205х80mm | IP65 | 155х60° | lense | 6930
Кол-во светодиодов |  |  |  | 25
Потребляемая мощность, Вт + -5% |  |  |  | 29
Светодиоды (производитель) |  |  |  | OSRAM DURIS S8 5050
Световой поток светильника без линзы, Лм |  |  |  | 4725
Световой поток светильника, Лм |  |  |  | 4640
Цветовая температура, К +-5% |  |  |  | 5000
Индекс цветопередачи, Ra (CRI) |  |  |  | 80
Эффективность светильника, Лм/Вт +-3% |  |  |  | 160
Степень защиты светильника, IP |  |  |  | 65
Температура эксплуатации, °С |  |  |  | -40…+45
Класс защиты от поражения электрическим током |  |  |  | 1
Вид климатического исполнения |  |  |  | УХЛ1
Тип световой диаграммы КСС |  |  |  | Д / Ш / Г
Угол раскрытия светового луча, градусов |  |  |  | 120 / 155x60 / 60
Тип крепления светильника |  |  |  | Консоль 60 мм
Материал линзы |  |  |  | PMMA
Материал корпуса |  |  |  | Алюминий
Тип линзы |  |  |  | Блок линз - вторичная оптика
Тип напряжения питания ~/постоянный ток |  |  |  | Переменный ток
Входное напряжение питания переменного тока, В |  |  |  | 90 - 265
Частота, Гц |  |  |  | 50
Коэффициент пульсации % |  |  |  | <1
Защита от высоковольтных импульсов в сети питания |  |  |  | Есть
Защита от превышения входного напряжения с сохранением работоспособности, Вольт, до |  |  |  | 400
Защита от КЗ на выходе драйвера |  |  |  | Есть
Защита от перегрева |  |  |  | Есть
Защита от холостого хода |  |  |  | Есть
Активный корректор мощности |  |  |  | Есть
Соответствие стандартам ТС по гармоникам сетевого тока |  |  |  | Есть
Гальваническая развязка входа-выхода драйвера |  |  |  | Есть
Соответствие стандартам по ЭМС (согласно СТБ ЕН 55015-2006 (EN 55015:2000) |  |  |  | Есть
Коэффициент мощности драйвера, соs φ |  |  |  | >0,95
Защита от 380 В |  |  |  | Есть
Габаритные размеры, без упоров крепления ДхШхВ, мм |  |  |  | 495х205х80
Масса светильника, кг до |  |  |  | 2.5
Гарантийный срок эксплуатации, года |  |  |  | 3
Ресурс работы, не менее, ч |  |  |  | 75000
LN65040065301 | Street 40 Rocket 155° lux |  | 38W | 6000lm | 5000K | 495х205х80mm | IP65 | 155х60° | lense | 7660
Кол-во светодиодов |  |  |  | 30
Потребляемая мощность, Вт + -5% |  |  |  | 38
Светодиоды (производитель) |  |  |  | OSRAM DURIS S8 5050
Световой поток светильника без линзы, Лм |  |  |  | 6300
Световой поток светильника, Лм |  |  |  | 6000
Цветовая температура, К +-5% |  |  |  | 5000
Индекс цветопередачи, Ra (CRI) |  |  |  | 80
Эффективность светильника, Лм/Вт +-3% |  |  |  | 160
Степень защиты светильника, IP |  |  |  | 65
Температура эксплуатации, °С |  |  |  | -40…+45
Класс защиты от поражения электрическим током |  |  |  | 1
Вид климатического исполнения |  |  |  | УХЛ1
Тип световой диаграммы КСС |  |  |  | Д / Ш / Г
Угол раскрытия светового луча, градусов |  |  |  | 120 / 155x60 / 60
Тип крепления светильника |  |  |  | Консоль 60 мм
Материал линзы |  |  |  | PMMA
Материал корпуса |  |  |  | Алюминий
Тип линзы |  |  |  | Блок линз - вторичная оптика
Тип напряжения питания ~/постоянный ток |  |  |  | Переменный ток
Входное напряжение питания переменного тока, В |  |  |  | 90 - 265
Частота, Гц |  |  |  | 50
Коэффициент пульсации % |  |  |  | <1
Защита от высоковольтных импульсов в сети питания |  |  |  | Есть
Защита от превышения входного напряжения с сохранением работоспособности, Вольт, до |  |  |  | 400
Защита от КЗ на выходе драйвера |  |  |  | Есть
Защита от перегрева |  |  |  | Есть
Защита от холостого хода |  |  |  | Есть
Активный корректор мощности |  |  |  | Есть
Соответствие стандартам ТС по гармоникам сетевого тока |  |  |  | Есть
Гальваническая развязка входа-выхода драйвера |  |  |  | Есть
Соответствие стандартам по ЭМС (согласно СТБ ЕН 55015-2006 (EN 55015:2000) |  |  |  | Есть
Коэффициент мощности драйвера, соs φ |  |  |  | >0,95
Защита от 380 В |  |  |  | Есть
Габаритные размеры, без упоров крепления ДхШхВ, мм |  |  |  | 495х205х80
Масса светильника, кг до |  |  |  | 2.5
Гарантийный срок эксплуатации, года |  |  |  | 3
Ресурс работы, не менее, ч |  |  |  | 75000
LN65050065301 | Street 50 Rocket 155° lux |  | 48W | 7700lm | 5000K | 495х205х80mm | IP65 | 155х60° | lense | 8380
Кол-во светодиодов |  |  |  | 40
Потребляемая мощность, Вт + -5% |  |  |  | 48
Светодиоды (производитель) |  |  |  | OSRAM DURIS S8 5050
Световой поток светильника без линзы, Лм |  |  |  | 8085
Световой поток светильника, Лм |  |  |  | 7700
Цветовая температура, К +-5% |  |  |  | 5000
Индекс цветопередачи, Ra (CRI) |  |  |  | 80
Эффективность светильника, Лм/Вт +-3% |  |  |  | 160
Степень защиты светильника, IP |  |  |  | 65
Температура эксплуатации, °С |  |  |  | -40…+45
Класс защиты от поражения электрическим током |  |  |  | 1
Вид климатического исполнения |  |  |  | УХЛ1
Тип световой диаграммы КСС |  |  |  | Д / Ш / Г
Угол раскрытия светового луча, градусов |  |  |  | 120 / 155x60 / 60
Тип крепления светильника |  |  |  | Консоль 60 мм
Материал линзы |  |  |  | PMMA
Материал корпуса |  |  |  | Алюминий
Тип линзы |  |  |  | Блок линз - вторичная оптика
Тип напряжения питания ~/постоянный ток |  |  |  | Переменный ток
Входное напряжение питания переменного тока, В |  |  |  | 90 - 265
Частота, Гц |  |  |  | 50
Коэффициент пульсации % |  |  |  | <1
Защита от высоковольтных импульсов в сети питания |  |  |  | Есть
Защита от превышения входного напряжения с сохранением работоспособности, Вольт, до |  |  |  | 400
Защита от КЗ на выходе драйвера |  |  |  | Есть
Защита от перегрева |  |  |  | Есть
Защита от холостого хода |  |  |  | Есть
Активный корректор мощности |  |  |  | Есть
Соответствие стандартам ТС по гармоникам сетевого тока |  |  |  | Есть
Гальваническая развязка входа-выхода драйвера |  |  |  | Есть
Соответствие стандартам по ЭМС (согласно СТБ ЕН 55015-2006 (EN 55015:2000) |  |  |  | Есть
Коэффициент мощности драйвера, соs φ |  |  |  | >0,95
Защита от 380 В |  |  |  | Есть
Габаритные размеры, без упоров крепления ДхШхВ, мм |  |  |  | 495х205х80
Масса светильника, кг до |  |  |  | 2.5
Гарантийный срок эксплуатации, года |  |  |  | 3
Ресурс работы, не менее, ч |  |  |  | 75000
LN65060065301 | Street 60 Rocket 155° lux (под заказ) |  | 59W | 9400lm | 5000K | 495х205х80mm | IP65 | 155х60° | lense | 10444
Кол-во светодиодов |  |  |  | 40
Потребляемая мощность, Вт + -5% |  |  |  | 59
Светодиоды (производитель) |  |  |  | OSRAM DURIS S8 5050
Световой поток светильника без линзы, Лм |  |  |  | 9750
Световой поток светильника, Лм |  |  |  | 9400
Цветовая температура, К +-5% |  |  |  | 5000
Индекс цветопередачи, Ra (CRI) |  |  |  | 80
Эффективность светильника, Лм/Вт +-3% |  |  |  | 160
Степень защиты светильника, IP |  |  |  | 65
Температура эксплуатации, °С |  |  |  | -40…+45
Класс защиты от поражения электрическим током |  |  |  | 1
Вид климатического исполнения |  |  |  | УХЛ1
Тип световой диаграммы КСС |  |  |  | Д / Ш / Г
Угол раскрытия светового луча, градусов |  |  |  | 120 / 155x60 / 60
Тип крепления светильника |  |  |  | Консоль 60 мм
Материал линзы |  |  |  | PMMA
Материал корпуса |  |  |  | Алюминий
Тип линзы |  |  |  | Блок линз - вторичная оптика
Тип напряжения питания ~/постоянный ток |  |  |  | Переменный ток
Входное напряжение питания переменного тока, В |  |  |  | 90 - 265
Частота, Гц |  |  |  | 50
Коэффициент пульсации % |  |  |  | <1
Защита от высоковольтных импульсов в сети питания |  |  |  | Есть
Защита от превышения входного напряжения с сохранением работоспособности, Вольт, до |  |  |  | 400
Защита от КЗ на выходе драйвера |  |  |  | Есть
Защита от перегрева |  |  |  | Есть
Защита от холостого хода |  |  |  | Есть
Активный корректор мощности |  |  |  | Есть
Соответствие стандартам ТС по гармоникам сетевого тока |  |  |  | Есть
Гальваническая развязка входа-выхода драйвера |  |  |  | Есть
Соответствие стандартам по ЭМС (согласно СТБ ЕН 55015-2006 (EN 55015:2000) |  |  |  | Есть
Коэффициент мощности драйвера, соs φ |  |  |  | >0,95
Защита от 380 В |  |  |  | Есть
Габаритные размеры, без упоров крепления ДхШхВ, мм |  |  |  | 495х205х80
Масса светильника, кг до |  |  |  | 4
Гарантийный срок эксплуатации, года |  |  |  | 3
Ресурс работы, не менее, ч |  |  |  | 75000
LN65040065300 | Street 40 Rocket 155° |  | 40W | 5400lm | 5000K | 495х205х80mm | IP65 | 155х60° | lense | 7660
Кол-во светодиодов |  |  |  | 121
Потребляемая мощность, Вт + -5% |  |  |  | 40
Светодиоды (производитель) |  |  |  | Osram 2835 0.5W Ra80
Световой поток светильника без линзы, Лм |  |  |  | 5616
Световой поток светильника, Лм |  |  |  | 5400
Цветовая температура, К +-5% |  |  |  | 5000
Индекс цветопередачи, Ra (CRI) |  |  |  | 80
Эффективность светильника, Лм/Вт +-3% |  |  |  | 135
Степень защиты светильника, IP |  |  |  | 65
Температура эксплуатации, °С |  |  |  | -40…+45
Класс защиты от поражения электрическим током |  |  |  | 1
Вид климатического исполнения |  |  |  | УХЛ1
Тип световой диаграммы КСС |  |  |  | Ш
Угол раскрытия светового луча, градусов |  |  |  | 155х60
Тип крепления светильника |  |  |  | Консоль 60 мм
Материал линзы |  |  |  | PMMA
Материал корпуса |  |  |  | Алюминий
Тип линзы |  |  |  | Блок линз - вторичная оптика
Тип напряжения питания ~/постоянный ток |  |  |  | Переменный ток
Входное напряжение питания переменного тока, В |  |  |  | 90 - 265
Частота, Гц |  |  |  | 50
Коэффициент пульсации % |  |  |  | <1
Защита от высоковольтных импульсов в сети питания |  |  |  | Есть
Защита от превышения входного напряжения с сохранением работоспособности, Вольт, до |  |  |  | 400
Защита от КЗ на выходе драйвера |  |  |  | Есть
Защита от перегрева |  |  |  | Есть
Защита от холостого хода |  |  |  | Есть
Активный корректор мощности |  |  |  | Есть
Соответствие стандартам ТС по гармоникам сетевого тока |  |  |  | Есть
Гальваническая развязка входа-выхода драйвера |  |  |  | Есть
Соответствие стандартам по ЭМС (согласно СТБ ЕН 55015-2006 (EN 55015:2000) |  |  |  | Есть
Коэффициент мощности драйвера, соs φ |  |  |  | >0,95
Защита от 380 В |  |  |  | Есть
Габаритные размеры, без упоров крепления ДхШхВ, мм |  |  |  | 495х205х80
Масса светильника, кг до |  |  |  | 4
Гарантийный срок эксплуатации, года |  |  |  | 3
Ресурс работы, не менее, ч |  |  |  | 75000
LN65040045300 | Street 40 Rocket 120° | C-LITE 40 | 46W | 6200lm | 5000K | 495х205х80mm | IP65 | 120° | lense | 4934
Кол-во светодиодов |  |  |  | 121
Потребляемая мощность, Вт + -5% |  |  |  | 46
Светодиоды (производитель) |  |  |  | Osram 2835 0.5W Ra80
Световой поток светильника без линзы, Лм |  |  |  | 6890
Световой поток светильника, Лм |  |  |  | 6200
Цветовая температура, К +-5% |  |  |  | 5000 (3000, 4000)
Индекс цветопередачи, Ra (CRI) |  |  |  | 80
Эффективность светильника, Лм/Вт +-3% |  |  |  | 135
Степень защиты светильника, IP |  |  |  | 65
Температура эксплуатации, °С |  |  |  | -40…+45
Класс защиты от поражения электрическим током |  |  |  | 1
Вид климатического исполнения |  |  |  | УХЛ1
Тип световой диаграммы КСС |  |  |  | Д
Угол раскрытия светового луча, градусов |  |  |  | 120
Тип крепления светильника |  |  |  | Консоль 60 мм
Тип линзы |  |  |  | Блок линз - вторичная оптика
Материал линзы |  |  |  | PMMA
Материал корпуса |  |  |  | Алюминий
Тип напряжения питания ~/постоянный ток |  |  |  | Переменный ток
Входное напряжение питания переменного тока, В |  |  |  | 90 - 265
Частота, Гц |  |  |  | 50
Коэффициент пульсации % |  |  |  | <1
Защита от высоковольтных импульсов в сети питания |  |  |  | Есть
Защита от превышения входного напряжения с сохранением работоспособности, Вольт, до |  |  |  | 400
Защита от КЗ на выходе драйвера |  |  |  | Есть
Защита от перегрева |  |  |  | Есть
Защита от холостого хода |  |  |  | Есть
Активный корректор мощности |  |  |  | Есть
Соответствие стандартам ТС по гармоникам сетевого тока |  |  |  | Есть
Гальваническая развязка входа-выхода драйвера |  |  |  | Есть
Соответствие стандартам по ЭМС (согласно СТБ ЕН 55015-2006 (EN 55015:2000) |  |  |  | Есть
Коэффициент мощности драйвера, соs φ |  |  |  | >0,95
Защита от 380 В |  |  |  | Есть
Габаритные размеры, без упоров крепления ДхШхВ, мм |  |  |  | 495х205х80
Масса светильника, кг до |  |  |  | 4
Гарантийный срок эксплуатации, года |  |  |  | 3
Ресурс работы, не менее, ч |  |  |  | 75000
LN65050045300 | Street 50 Rocket 120° | C-LITE 50 | 56W | 7500lm | 5000K | 495х205х80mm | IP65 | 120° | lense | 4934
Кол-во светодиодов |  |  |  | 121
Потребляемая мощность, Вт + -5% |  |  |  | 56
Светодиоды (производитель) |  |  |  | Osram 2835 0.5W Ra80
Световой поток светильника без линзы, Лм |  |  |  | 7855
Световой поток светильника, Лм |  |  |  | 7500
Цветовая температура, К +-5% |  |  |  | 5000 (3000, 4000)
Индекс цветопередачи, Ra (CRI) |  |  |  | 80
Эффективность светильника, Лм/Вт +-3% |  |  |  | 135
Степень защиты светильника, IP |  |  |  | 65
Температура эксплуатации, °С |  |  |  | -40…+45
Класс защиты от поражения электрическим током |  |  |  | 1
Вид климатического исполнения |  |  |  | УХЛ1
Тип световой диаграммы КСС |  |  |  | Д
Угол раскрытия светового луча, градусов |  |  |  | 120
Тип крепления светильника |  |  |  | Консоль 60 мм
Тип линзы |  |  |  | Блок линз - вторичная оптика
Материал линзы |  |  |  | PMMA
Материал корпуса |  |  |  | Алюминий
Тип напряжения питания ~/постоянный ток |  |  |  | Переменный ток
Входное напряжение питания переменного тока, В |  |  |  | 90 - 265
Частота, Гц |  |  |  | 50
Коэффициент пульсации % |  |  |  | <1
Защита от высоковольтных импульсов в сети питания |  |  |  | Есть
Защита от превышения входного напряжения с сохранением работоспособности, Вольт, до |  |  |  | 400
Защита от КЗ на выходе драйвера |  |  |  | Есть
Защита от перегрева |  |  |  | Есть
Защита от холостого хода |  |  |  | Есть
Активный корректор мощности |  |  |  | Есть
Соответствие стандартам ТС по гармоникам сетевого тока |  |  |  | Есть
Гальваническая развязка входа-выхода драйвера |  |  |  | Есть
Соответствие стандартам по ЭМС (согласно СТБ ЕН 55015-2006 (EN 55015:2000) |  |  |  | Есть
Коэффициент мощности драйвера, соs φ |  |  |  | >0,95
Защита от 380 В |  |  |  | Есть
Габаритные размеры, без упоров крепления ДхШхВ, мм |  |  |  | 495х205х80
Масса светильника, кг до |  |  |  | 4
Гарантийный срок эксплуатации, года |  |  |  | 3
Ресурс работы, не менее, ч |  |  |  | 75000
LN65060045300 | Street 60 Rocket 120° | C-LITE 80 | 68W | 9100lm | 5000K | 495х205х80mm | IP65 | 120° | lense | 8324
Кол-во светодиодов |  |  |  | 121
Потребляемая мощность, Вт + -5% |  |  |  | 68
Светодиоды (производитель) |  |  |  | Osram 2835 0.5W Ra80
Световой поток светильника без линзы, Лм |  |  |  | 9730
Световой поток светильника, Лм |  |  |  | 9100
Цветовая температура, К +-5% |  |  |  | 5000 (3000, 4000)
Индекс цветопередачи, Ra (CRI) |  |  |  | 80
Эффективность светильника, Лм/Вт +-3% |  |  |  | 135
Степень защиты светильника, IP |  |  |  | 65
Температура эксплуатации, °С |  |  |  | -40…+45
Класс защиты от поражения электрическим током |  |  |  | 1
Вид климатического исполнения |  |  |  | УХЛ1
Тип световой диаграммы КСС |  |  |  | Д
Угол раскрытия светового луча, градусов |  |  |  | 120
Тип крепления светильника |  |  |  | Консоль 60 мм
Тип линзы |  |  |  | Блок линз - вторичная оптика
Материал линзы |  |  |  | PMMA
Материал корпуса |  |  |  | Алюминий
Тип напряжения питания ~/постоянный ток |  |  |  | Переменный ток
Входное напряжение питания переменного тока, В |  |  |  | 90 - 265
Частота, Гц |  |  |  | 50
Коэффициент пульсации % |  |  |  | <1
Защита от высоковольтных импульсов в сети питания |  |  |  | Есть
Защита от превышения входного напряжения с сохранением работоспособности, Вольт, до |  |  |  | 400
Защита от КЗ на выходе драйвера |  |  |  | Есть
Защита от перегрева |  |  |  | Есть
Защита от холостого хода |  |  |  | Есть
Активный корректор мощности |  |  |  | Есть
Соответствие стандартам ТС по гармоникам сетевого тока |  |  |  | Есть
Гальваническая развязка входа-выхода драйвера |  |  |  | Есть
Соответствие стандартам по ЭМС (согласно СТБ ЕН 55015-2006 (EN 55015:2000) |  |  |  | Есть
Коэффициент мощности драйвера, соs φ |  |  |  | >0,95
Защита от 380 В |  |  |  | Есть
Габаритные размеры, без упоров крепления ДхШхВ, мм |  |  |  | 495х205х80
Масса светильника, кг до |  |  |  | 4
Гарантийный срок эксплуатации, года |  |  |  | 3
Ресурс работы, не менее, ч |  |  |  | 75000
Option (дополнительные опции) для раскрытия списка нажмите "+"
| 2 года дополнительной гарантии | [8 empty] | 5%
LNxxxxxxx3xxx | 3000K (теплый цвет) |  |  |  | 3000K |  |  |  |  | 0
LNxxxxxxx5xxx | 4000K (нейтральный цвет) |  |  |  | 4000K |  |  |  |  | 0
LN67080065300 | Street 80 COBRA 160° | RSD 80 | 76W | 10400lm | 5000K | 640х250х75mm | IP65 | 160х60° | lense | 11660
Кол-во светодиодных модулей |  |  |  | 2
Потребляемая мощность, Вт +-5% |  |  |  | 76
Производитель светодиодного модуля/марка |  |  |  | HT LT005 Special
Световой поток светильника без линзы, не менее , Лм |  |  |  | 10920
Световой поток светильника, не менее , Лм |  |  |  | 10400
Цветовая температура, К +-5% |  |  |  | 5000
Индекс цветопередачи, Ra (CRI) |  |  |  | 83 - 85
Эффективность светильника, не менее, Лм/Вт |  |  |  | 137
Степень защиты светильника, IP |  |  |  | 65
Температура эксплуатации, °С |  |  |  | -40…+45
Класс защиты от поражения электрическим током |  |  |  | 1
Вид климатического исполнения |  |  |  | УХЛ1
Тип световой диаграммы КСС |  |  |  | Ш
Угол раскрытия светового луча, градусов |  |  |  | 160
Тип крепления светильника |  |  |  | Консоль 60 мм
Материал линзы |  |  |  | Боросиликатное стекло
Толщина линзы, мм |  |  |  | 4
Тип линзы |  |  |  | Линза, вторичная оптика
Материал корпуса |  |  |  | Алюминий с полимерной окраской
Толщина корпуса, мм |  |  |  | 1 - 4
Тип напряжения питания ~/постоянный ток |  |  |  | Переменный ток
Входное напряжение питания переменного/постоянного тока, В |  |  |  | 90 - 265
Частота, Гц |  |  |  | 50
Коэффициент пульсации % |  |  |  | <1
Защита от высоковольтных импульсов в сети питания |  |  |  | Есть
Защита от превышения входного напряжения с сохранением работоспособности, Вольт, до |  |  |  | 400
Защита от КЗ на выходе драйвера |  |  |  | Есть
Защита от перегрева |  |  |  | Есть
Защита от холостого хода |  |  |  | Есть
Активный корректор мощности |  |  |  | Есть
Соответствие стандартам ТС по гармоникам сетевого тока |  |  |  | Есть
Гальваническая развязка входа-выхода драйвера |  |  |  | Есть
Соответствие стандартам по ЭМС (согласно СТБ ЕН 55015-2006 (EN 55015:2000) |  |  |  | Есть
Коэффициент мощности драйвера, соs φ |  |  |  | >0,95
Габаритные размеры, без упоров крепления ДхШхВ, мм |  |  |  | 640х250х75
Масса светильника, кг до |  |  |  | 4
Гарантийный срок эксплуатации, года |  |  |  | 3
Ресурс работы, не менее, ч |  |  |  | 75000
LN67100065300 | Street 100 COBRA 160° | RSD 100 | 100W | 13700lm | 5000K | 640х250х75mm | IP65 | 160х60° | lense | 11880
Кол-во светодиодных модулей |  |  |  | 2
Потребляемая мощность, Вт +-5% |  |  |  | 100
Производитель светодиодного модуля/марка |  |  |  | HT LT005 Special
Световой поток светильника без линзы, не менее , Лм |  |  |  | 14385
Световой поток светильника, не менее , Лм |  |  |  | 13700
Цветовая температура, К +-5% |  |  |  | 5000
Индекс цветопередачи, Ra (CRI) |  |  |  | 83 - 85
Эффективность светильника, не менее, Лм/Вт |  |  |  | 137
Степень защиты светильника, IP |  |  |  | 65
Температура эксплуатации, °С |  |  |  | -40…+45
Класс защиты от поражения электрическим током |  |  |  | 1
Вид климатического исполнения |  |  |  | УХЛ1
Тип световой диаграммы КСС |  |  |  | Ш
Угол раскрытия светового луча, градусов |  |  |  | 160
Тип крепления светильника |  |  |  | Консоль 60 мм
Материал линзы |  |  |  | Боросиликатное стекло
Толщина линзы, мм |  |  |  | 4
Тип линзы |  |  |  | Линза, вторичная оптика
Материал корпуса |  |  |  | Алюминий с полимерной окраской
Толщина корпуса, мм |  |  |  | 1 - 4
Тип напряжения питания ~/постоянный ток |  |  |  | Переменный ток
Входное напряжение питания переменного/постоянного тока, В |  |  |  | 90 - 265
Частота, Гц |  |  |  | 50
Коэффициент пульсации % |  |  |  | <1
Защита от высоковольтных импульсов в сети питания |  |  |  | Есть
Защита от превышения входного напряжения с сохранением работоспособности, Вольт, до |  |  |  | 400
Защита от КЗ на выходе драйвера |  |  |  | Есть
Защита от перегрева |  |  |  | Есть
Защита от холостого хода |  |  |  | Есть
Активный корректор мощности |  |  |  | Есть
Соответствие стандартам ТС по гармоникам сетевого тока |  |  |  | Есть
Гальваническая развязка входа-выхода драйвера |  |  |  | Есть
Соответствие стандартам по ЭМС (согласно СТБ ЕН 55015-2006 (EN 55015:2000) |  |  |  | Есть
Коэффициент мощности драйвера, соs φ |  |  |  | >0,95
Габаритные размеры, без упоров крепления ДхШхВ, мм |  |  |  | 640х250х75
Масса светильника, кг до |  |  |  | 5
Гарантийный срок эксплуатации, года |  |  |  | 3
Ресурс работы, не менее, ч |  |  |  | 75000
LN67120065300 | Street 120 COBRA 160° | RSD 120 | 114W | 15600lm | 5000K | 810х260х80mm | IP65 | 160х60° | lense | 15620
Кол-во светодиодных модулей |  |  |  | 3
Потребляемая мощность, Вт +-5% |  |  |  | 114
Производитель светодиодного модуля/марка |  |  |  | HT LT005 Special
Световой поток светильника без линзы, не менее , Лм |  |  |  | 16380
Световой поток светильника, не менее , Лм |  |  |  | 15600
Цветовая температура, К +-5% |  |  |  | 5000
Индекс цветопередачи, Ra (CRI) |  |  |  | 83 - 85
Эффективность светильника, не менее, Лм/Вт |  |  |  | 137
Степень защиты светильника, IP |  |  |  | 65
Температура эксплуатации, °С |  |  |  | -40…+45
Класс защиты от поражения электрическим током |  |  |  | 1
Вид климатического исполнения |  |  |  | УХЛ1
Тип световой диаграммы КСС |  |  |  | Ш
Угол раскрытия светового луча, градусов |  |  |  | 160
Тип крепления светильника |  |  |  | Консоль 60 мм
Материал линзы |  |  |  | Боросиликатное стекло
Толщина линзы, мм |  |  |  | 4
Тип линзы |  |  |  | Линза, вторичная оптика
Материал корпуса |  |  |  | Алюминий с полимерной окраской
Толщина корпуса, мм |  |  |  | 1 - 4
Тип напряжения питания ~/постоянный ток |  |  |  | Переменный ток
Входное напряжение питания переменного/постоянного тока, В |  |  |  | 90 - 265
Частота, Гц |  |  |  | 50
Коэффициент пульсации % |  |  |  | <1
Защита от высоковольтных импульсов в сети питания |  |  |  | Есть
Защита от превышения входного напряжения с сохранением работоспособности, Вольт, до |  |  |  | 400
Защита от КЗ на выходе драйвера |  |  |  | Есть
Защита от перегрева |  |  |  | Есть
Защита от холостого хода |  |  |  | Есть
Активный корректор мощности |  |  |  | Есть
Соответствие стандартам ТС по гармоникам сетевого тока |  |  |  | Есть
Гальваническая развязка входа-выхода драйвера |  |  |  | Есть
Соответствие стандартам по ЭМС (согласно СТБ ЕН 55015-2006 (EN 55015:2000) |  |  |  | Есть
Коэффициент мощности драйвера, соs φ |  |  |  | >0,95
Габаритные размеры, без упоров крепления ДхШхВ, мм |  |  |  | 810х260х80
Масса светильника, кг до |  |  |  | 6
Гарантийный срок эксплуатации, года |  |  |  | 3
Ресурс работы, не менее, ч |  |  |  | 75000
LN67150065300 | Street 150 COBRA 160° | RSD 150 | 150W | 20550lm | 5000K | 810х260х80mm | IP65 | 160х60° | lense | 15840
Кол-во светодиодных модулей |  |  |  | 3
Потребляемая мощность, Вт +-5% |  |  |  | 150
Производитель светодиодного модуля/марка |  |  |  | HT LT005 Special
Световой поток светильника без линзы, не менее , Лм |  |  |  | 21580
Световой поток светильника, не менее , Лм |  |  |  | 20550
Цветовая температура, К +-5% |  |  |  | 5000
Индекс цветопередачи, Ra (CRI) |  |  |  | 83 - 85
Эффективность светильника, не менее, Лм/Вт |  |  |  | 137
Степень защиты светильника, IP |  |  |  | 65
Температура эксплуатации, °С |  |  |  | -40…+45
Класс защиты от поражения электрическим током |  |  |  | 1
Вид климатического исполнения |  |  |  | УХЛ1
Тип световой диаграммы КСС |  |  |  | Ш
Угол раскрытия светового луча, градусов |  |  |  | 160
Тип крепления светильника |  |  |  | Консоль 60 мм
Материал линзы |  |  |  | Боросиликатное стекло
Толщина линзы, мм |  |  |  | 4
Тип линзы |  |  |  | Линза, вторичная оптика
Материал корпуса |  |  |  | Алюминий с полимерной окраской
Толщина корпуса, мм |  |  |  | 1 - 4
Тип напряжения питания ~/постоянный ток |  |  |  | Переменный ток
Входное напряжение питания переменного/постоянного тока, В |  |  |  | 90 - 265
Частота, Гц |  |  |  | 50
Коэффициент пульсации % |  |  |  | <1
Защита от высоковольтных импульсов в сети питания |  |  |  | Есть
Защита от превышения входного напряжения с сохранением работоспособности, Вольт, до |  |  |  | 400
Защита от КЗ на выходе драйвера |  |  |  | Есть
Защита от перегрева |  |  |  | Есть
Защита от холостого хода |  |  |  | Есть
Активный корректор мощности |  |  |  | Есть
Соответствие стандартам ТС по гармоникам сетевого тока |  |  |  | Есть
Гальваническая развязка входа-выхода драйвера |  |  |  | Есть
Соответствие стандартам по ЭМС (согласно СТБ ЕН 55015-2006 (EN 55015:2000) |  |  |  | Есть
Коэффициент мощности драйвера, соs φ |  |  |  | >0,95
Габаритные размеры, без упоров крепления ДхШхВ, мм |  |  |  | 810х260х80
Масса светильника, кг до |  |  |  | 6
Гарантийный срок эксплуатации, года |  |  |  | 3
Ресурс работы, не менее, ч |  |  |  | 75000
LN67200065300 | Street 200 COBRA 160° | RSD 200 | 200W | 27400lm | 5000K | 920х260х80mm | IP65 | 160х60° | lense | 24200
Кол-во светодиодных модулей |  |  |  | 4
Потребляемая мощность, Вт +-5% |  |  |  | 200
Производитель светодиодного модуля/марка |  |  |  | HT LT005 Special
Световой поток светильника без линзы, не менее , Лм |  |  |  | 28770
Световой поток светильника, не менее , Лм |  |  |  | 27400
Цветовая температура, К +-5% |  |  |  | 5000
Индекс цветопередачи, Ra (CRI) |  |  |  | 83 - 85
Эффективность светильника, не менее, Лм/Вт |  |  |  | 137
Степень защиты светильника, IP |  |  |  | 65
Температура эксплуатации, °С |  |  |  | -40…+45
Класс защиты от поражения электрическим током |  |  |  | 1
Вид климатического исполнения |  |  |  | УХЛ1
Тип световой диаграммы КСС |  |  |  | Ш
Угол раскрытия светового луча, градусов |  |  |  | 160
Тип крепления светильника |  |  |  | Консоль 60 мм
Материал линзы |  |  |  | Боросиликатное стекло
Толщина линзы, мм |  |  |  | 4
Тип линзы |  |  |  | Линза, вторичная оптика
Материал корпуса |  |  |  | Алюминий с полимерной окраской
Толщина корпуса, мм |  |  |  | 1 - 4
Тип напряжения питания ~/постоянный ток |  |  |  | Переменный ток
Входное напряжение питания переменного/постоянного тока, В |  |  |  | 90 - 265
Частота, Гц |  |  |  | 50
Коэффициент пульсации % |  |  |  | <1
Защита от высоковольтных импульсов в сети питания |  |  |  | Есть
Защита от превышения входного напряжения с сохранением работоспособности, Вольт, до |  |  |  | 400
Защита от КЗ на выходе драйвера |  |  |  | Есть
Защита от перегрева |  |  |  | Есть
Защита от холостого хода |  |  |  | Есть
Активный корректор мощности |  |  |  | Есть
Соответствие стандартам ТС по гармоникам сетевого тока |  |  |  | Есть
Гальваническая развязка входа-выхода драйвера |  |  |  | Есть
Соответствие стандартам по ЭМС (согласно СТБ ЕН 55015-2006 (EN 55015:2000) |  |  |  | Есть
Коэффициент мощности драйвера, соs φ |  |  |  | >0,95
Габаритные размеры, без упоров крепления ДхШхВ, мм |  |  |  | 920х260х80
Масса светильника, кг до |  |  |  | 8
Гарантийный срок эксплуатации, года |  |  |  | 3
Ресурс работы, не менее, ч |  |  |  | 75000
LN67040065300 | Street 40 COBRA 160° (под заказ) | RSD 80 | 38W | 5200lm | 5000K | 530х250х75mm | IP65 | 160х60° | lense | 5500
Кол-во светодиодных модулей |  |  |  | 1
Потребляемая мощность, Вт +-5% |  |  |  | 38
Производитель светодиодного модуля/марка |  |  |  | HT LT005 Special
Световой поток светильника без линзы, не менее , Лм |  |  |  | 5460
Световой поток светильника, не менее , Лм |  |  |  | 5200
Цветовая температура, К +-5% |  |  |  | 5000
Индекс цветопередачи, Ra (CRI) |  |  |  | 83 - 85
Эффективность светильника, не менее, Лм/Вт |  |  |  | 137
Степень защиты светильника, IP |  |  |  | 65
Температура эксплуатации, °С |  |  |  | -40…+45
Класс защиты от поражения электрическим током |  |  |  | 1
Вид климатического исполнения |  |  |  | УХЛ1
Тип световой диаграммы КСС |  |  |  | Ш
Угол раскрытия светового луча, градусов |  |  |  | 160
Тип крепления светильника |  |  |  | Консоль 60 мм
Материал линзы |  |  |  | Боросиликатное стекло
Толщина линзы, мм |  |  |  | 4
Тип линзы |  |  |  | Линза, вторичная оптика
Материал корпуса |  |  |  | Алюминий с полимерной окраской
Толщина корпуса, мм |  |  |  | 1 - 4
Тип напряжения питания ~/постоянный ток |  |  |  | Переменный ток
Входное напряжение питания переменного/постоянного тока, В |  |  |  | 90 - 265
Частота, Гц |  |  |  | 50
Коэффициент пульсации % |  |  |  | <1
Защита от высоковольтных импульсов в сети питания |  |  |  | Есть
Защита от превышения входного напряжения с сохранением работоспособности, Вольт, до |  |  |  | 400
Защита от КЗ на выходе драйвера |  |  |  | Есть
Защита от перегрева |  |  |  | Есть
Защита от холостого хода |  |  |  | Есть
Активный корректор мощности |  |  |  | Есть
Соответствие стандартам ТС по гармоникам сетевого тока |  |  |  | Есть
Гальваническая развязка входа-выхода драйвера |  |  |  | Есть
Соответствие стандартам по ЭМС (согласно СТБ ЕН 55015-2006 (EN 55015:2000) |  |  |  | Есть
Коэффициент мощности драйвера, соs φ |  |  |  | >0,95
Габаритные размеры, без упоров крепления ДхШхВ, мм |  |  |  | 530х250х75
Масса светильника, кг до |  |  |  | 3
Гарантийный срок эксплуатации, года |  |  |  | 3
Ресурс работы, не менее, ч |  |  |  | 75000
LN67050065300 | Street 50 COBRA 160° (под заказ) | RSD 100 | 50W | 6850lm | 5000K | 530х250х75mm | IP65 | 160х60° | lense | 5824
Кол-во светодиодных модулей |  |  |  | 1
Потребляемая мощность, Вт +-5% |  |  |  | 50
Производитель светодиодного модуля/марка |  |  |  | HT LT005 Special
Световой поток светильника без линзы, не менее , Лм |  |  |  | 7193
Световой поток светильника, не менее , Лм |  |  |  | 6850
Цветовая температура, К +-5% |  |  |  | 5000
Индекс цветопередачи, Ra (CRI) |  |  |  | 83 - 85
Эффективность светильника, не менее, Лм/Вт |  |  |  | 137
Степень защиты светильника, IP |  |  |  | 65
Температура эксплуатации, °С |  |  |  | -40…+45
Класс защиты от поражения электрическим током |  |  |  | 1
Вид климатического исполнения |  |  |  | УХЛ1
Тип световой диаграммы КСС |  |  |  | Ш
Угол раскрытия светового луча, градусов |  |  |  | 160
Тип крепления светильника |  |  |  | Консоль 60 мм
Материал линзы |  |  |  | Боросиликатное стекло
Толщина линзы, мм |  |  |  | 4
Тип линзы |  |  |  | Линза, вторичная оптика
Материал корпуса |  |  |  | Алюминий с полимерной окраской
Толщина корпуса, мм |  |  |  | 1 - 4
Тип напряжения питания ~/постоянный ток |  |  |  | Переменный ток
Входное напряжение питания переменного/постоянного тока, В |  |  |  | 90 - 265
Частота, Гц |  |  |  | 50
Коэффициент пульсации % |  |  |  | <1
Защита от высоковольтных импульсов в сети питания |  |  |  | Есть
Защита от превышения входного напряжения с сохранением работоспособности, Вольт, до |  |  |  | 400
Защита от КЗ на выходе драйвера |  |  |  | Есть
Защита от перегрева |  |  |  | Есть
Защита от холостого хода |  |  |  | Есть
Активный корректор мощности |  |  |  | Есть
Соответствие стандартам ТС по гармоникам сетевого тока |  |  |  | Есть
Гальваническая развязка входа-выхода драйвера |  |  |  | Есть
Соответствие стандартам по ЭМС (согласно СТБ ЕН 55015-2006 (EN 55015:2000) |  |  |  | Есть
Коэффициент мощности драйвера, соs φ |  |  |  | >0,95
Габаритные размеры, без упоров крепления ДхШхВ, мм |  |  |  | 530х250х75
Масса светильника, кг до |  |  |  | 3
Гарантийный срок эксплуатации, года |  |  |  | 3
Ресурс работы, не менее, ч |  |  |  | 75000
Option (дополнительные опции) для раскрытия списка нажмите "+"
| 2 года дополнительной гарантии | [8 empty] | 5%
LNxxxxxxxxx1x | RAL (другой цвет корпуса) от 100 шт. | [8 empty] | по запросу
RSD 80
LN66100065300 | Street 100 URBAN 155° |  | 96W | 14600lm | 5000K | 690х270х130mm | IP66 | 155x60° | lense | 13500
Кол-во светодиодов |  |  |  | 80
Потребляемая мощность, Вт + -5% |  |  |  | 96
Светодиоды (производитель) |  |  |  | OSRAM DURIS S8 5050
Световой поток светильника без линзы, Лм |  |  |  | 16480
Световой поток светильника, Лм |  |  |  | 14600
Цветовая температура, К +-5% |  |  |  | 5000
Индекс цветопередачи, Ra (CRI) |  |  |  | 80
Эффективность светильника, Лм/Вт +-3% |  |  |  | 152
Степень защиты светильника, IP |  |  |  | 66
Температура эксплуатации, °С |  |  |  | -40…+45
Класс защиты от поражения электрическим током |  |  |  | 1
Вид климатического исполнения |  |  |  | УХЛ1
Тип световой диаграммы КСС |  |  |  | Ш
Угол раскрытия светового луча, градусов |  |  |  | 155x60
Тип крепления светильника |  |  |  | Универсальный "консоль-торшер" с юстировкой
Тип линзы |  |  |  | Блок линз - вторичная оптика
Материал линзы |  |  |  | PMMA
Материал корпуса |  |  |  | Алюминий с полимерной окраской
Тип напряжения питания ~/постоянный ток |  |  |  | Переменный ток
Входное напряжение питания переменного тока, В |  |  |  | 90 - 265
Частота, Гц |  |  |  | 50
Коэффициент пульсации % |  |  |  | <1
Защита от высоковольтных импульсов в сети питания |  |  |  | Есть
Защита от превышения входного напряжения с сохранением работоспособности, Вольт, до |  |  |  | 400
Защита от КЗ на выходе драйвера |  |  |  | Есть
Защита от перегрева |  |  |  | Есть
Защита от холостого хода |  |  |  | Есть
Активный корректор мощности |  |  |  | Есть
Соответствие стандартам ТС по гармоникам сетевого тока |  |  |  | Есть
Гальваническая развязка входа-выхода драйвера |  |  |  | Есть
Соответствие стандартам по ЭМС (согласно СТБ ЕН 55015-2006 (EN 55015:2000) |  |  |  | Есть
Коэффициент мощности драйвера, соs φ |  |  |  | >0,95
Защита от 380 В |  |  |  | Есть
Габаритные размеры, без упоров крепления ДхШхВ, мм |  |  |  | 690х270х130
Масса светильника, кг до |  |  |  | 6.5
Гарантийный срок эксплуатации, года |  |  |  | 3
Ресурс работы, не менее, ч |  |  |  | 75000
LN66150065300 | Street 150 URBAN 155° |  | 144W | 21900lm | 5000K | 740х320х130mm | IP66 | 155x60° | lense | 23900
Кол-во светодиодов |  |  |  | 120
Потребляемая мощность, Вт + -5% |  |  |  | 144
Светодиоды (производитель) |  |  |  | OSRAM DURIS S8 5050
Световой поток светильника без линзы, Лм |  |  |  | 24670
Световой поток светильника, Лм |  |  |  | 21900
Цветовая температура, К +-5% |  |  |  | 5000
Индекс цветопередачи, Ra (CRI) |  |  |  | 80
Эффективность светильника, Лм/Вт +-3% |  |  |  | 152
Степень защиты светильника, IP |  |  |  | 66
Температура эксплуатации, °С |  |  |  | -40…+45
Класс защиты от поражения электрическим током |  |  |  | 1
Вид климатического исполнения |  |  |  | УХЛ1
Тип световой диаграммы КСС |  |  |  | Ш
Угол раскрытия светового луча, градусов |  |  |  | 155x60
Тип крепления светильника |  |  |  | Универсальный "консоль-торшер" с юстировкой
Тип линзы |  |  |  | Блок линз - вторичная оптика
Материал линзы |  |  |  | PMMA
Материал корпуса |  |  |  | Алюминий с полимерной окраской
Тип напряжения питания ~/постоянный ток |  |  |  | Переменный ток
Входное напряжение питания переменного тока, В |  |  |  | 90 - 265
Частота, Гц |  |  |  | 50
Коэффициент пульсации % |  |  |  | <1
Защита от высоковольтных импульсов в сети питания |  |  |  | Есть
Защита от превышения входного напряжения с сохранением работоспособности, Вольт, до |  |  |  | 400
Защита от КЗ на выходе драйвера |  |  |  | Есть
Защита от перегрева |  |  |  | Есть
Защита от холостого хода |  |  |  | Есть
Активный корректор мощности |  |  |  | Есть
Соответствие стандартам ТС по гармоникам сетевого тока |  |  |  | Есть
Гальваническая развязка входа-выхода драйвера |  |  |  | Есть
Соответствие стандартам по ЭМС (согласно СТБ ЕН 55015-2006 (EN 55015:2000) |  |  |  | Есть
Коэффициент мощности драйвера, соs φ |  |  |  | >0,95
Защита от 380 В |  |  |  | Есть
Габаритные размеры, без упоров крепления ДхШхВ, мм |  |  |  | 740х320х130
Масса светильника, кг до |  |  |  | 7
Гарантийный срок эксплуатации, года |  |  |  | 3
Ресурс работы, не менее, ч |  |  |  | 75000
Option (дополнительные опции) для раскрытия списка нажмите "+"
| 2 года дополнительной гарантии | [8 empty] | 5%
LNxxxxxxx3xxx | 3000K (теплый цвет) |  |  |  | 3000K |  |  |  |  | 0
LNxxxxxxx5xxx | 4000K (нейтральный цвет) |  |  |  | 4000K |  |  |  |  | 0

## LEDNIK CLEAN AIR (Рециркулятор)
Артикул | Наименование | Паспорт | Потребляемая мощность | Световой поток | Цветовая температура | Габариты | Защита | Угол свет-го потока (КСС) | Рассеиватель | Цена (с НДС)
LNRX025xxx0UV1 | Рециркулятор LEDNIK Clean Air UV1 |  | 25W |  |  | 530х135х135mm | IP20 |  |  | 9200
Потребляемая мощность, Вт +-5% |  |  | 25
Мощность бактерицидной лампы, Вт |  |  | 15
Количество УФ-ламп |  |  | 1
Производительность УФ-модуля, м3/час |  |  | 80
Мощность УФ-излучения, Вт |  |  | 4.5
Степень защиты, IP |  |  | 20
Температура эксплуатации, °С |  |  | от +1 до +40
Класс защиты от поражения электрическим током |  |  | 1
Вид климатического исполнения |  |  | УХЛ4
Тип крепления |  |  | Подвесной (на стену или кронштейн)
Материал корпуса |  |  | Сталь, окрашенная порошковой окраской, устойчивой к УФ излучению
Толщина корпуса, мм |  |  | 1
Тип напряжения питания ~/= |  |  | Переменный ток
Входное напряжение питания переменного/постоянного тока, В |  |  | 110 - 265
Частота, Гц |  |  | 50
Габаритные размеры, ДхШхВ, мм |  |  | 530х135х135
Вес, кг |  |  | 5.9
Гарантийный срок эксплуатации, года |  |  | 3 (на УФ-лампы 1 год)
Ресурс работы УФ-лампы, не менее, ч |  |  | 8000
LNRX040xxx0UV2 | Рециркулятор LEDNIK Clean Air UV2 |  | 40W |  |  | 530х135х135mm | IP20 |  |  | 10800
Потребляемая мощность, Вт +-5% |  |  | 40
Мощность бактерицидной лампы, Вт |  |  | 15
Количество УФ-ламп |  |  | 2
Производительность УФ-модуля, м3/час |  |  | 120
Мощность УФ-излучения, Вт |  |  | 9
Степень защиты, IP |  |  | 20
Температура эксплуатации, °С |  |  | от +1 до +40
Класс защиты от поражения электрическим током |  |  | 1
Вид климатического исполнения |  |  | УХЛ4
Тип крепления |  |  | Подвесной (на стену или кронштейн)
Материал корпуса |  |  | Сталь, окрашенная порошковой окраской, устойчивой к УФ излучению
Толщина корпуса, мм |  |  | 1
Тип напряжения питания ~/= |  |  | Переменный ток
Входное напряжение питания переменного/постоянного тока, В |  |  | 110 - 265
Частота, Гц |  |  | 50
Габаритные размеры, ДхШхВ, мм |  |  | 530х135х135
Вес, кг |  |  | 6
Гарантийный срок эксплуатации, года |  |  | 3 (на УФ-лампы 1 год)
Ресурс работы УФ-лампы, не менее, ч |  |  | 8000
LNRX055xxx0UV3 | Рециркулятор LEDNIK Clean Air UV3 |  | 55W |  |  | 530х135х135mm | IP20 |  |  | 13200
Потребляемая мощность, Вт +-5% |  |  | 55
Мощность бактерицидной лампы, Вт |  |  | 15
Количество УФ-ламп |  |  | 3
Производительность УФ-модуля, м3/час |  |  | 180
Мощность УФ-излучения, Вт |  |  | 13.5
Степень защиты, IP |  |  | 20
Температура эксплуатации, °С |  |  | от +1 до +40
Класс защиты от поражения электрическим током |  |  | 1
Вид климатического исполнения |  |  | УХЛ4
Тип крепления |  |  | Подвесной (на стену или кронштейн)
Материал корпуса |  |  | Сталь, окрашенная порошковой окраской, устойчивой к УФ излучению
Толщина корпуса, мм |  |  | 1
Тип напряжения питания ~/= |  |  | Переменный ток
Входное напряжение питания переменного/постоянного тока, В |  |  | 110 - 265
Частота, Гц |  |  | 50
Габаритные размеры, ДхШхВ, мм |  |  | 530х135х135
Вес, кг |  |  | 6.1
Гарантийный срок эксплуатации, года |  |  | 3 (на УФ-лампы 1 год)
Ресурс работы УФ-лампы, не менее, ч |  |  | 8000
LNRX040xxx0UV4 | Рециркулятор LEDNIK Clean Air UV4 |  | 40W |  |  | 1010х145х145mm | IP20 |  |  | 10600
Потребляемая мощность, Вт +-5% |  |  | 40
Мощность бактерицидной лампы, Вт |  |  | 30
Количество УФ-ламп |  |  | 1
Производительность УФ-модуля, м3/час |  |  | 120
Мощность УФ-излучения, Вт |  |  | 9
Степень защиты, IP |  |  | 20
Температура эксплуатации, °С |  |  | от +1 до +40
Класс защиты от поражения электрическим током |  |  | 1
Вид климатического исполнения |  |  | УХЛ4
Тип крепления |  |  | Подвесной (на стену или кронштейн)
Материал корпуса |  |  | Сталь, окрашенная порошковой окраской, устойчивой к УФ излучению
Толщина корпуса, мм |  |  | 1
Тип напряжения питания ~/= |  |  | Переменный ток
Входное напряжение питания переменного/постоянного тока, В |  |  | 110 - 265
Частота, Гц |  |  | 50
Габаритные размеры, ДхШхВ, мм |  |  | 1010х145х145
Вес, кг |  |  | 7.5
Гарантийный срок эксплуатации, года |  |  | 3 (на УФ-лампы 1 год)
Ресурс работы УФ-лампы, не менее, ч |  |  | 8000
LNRX070xxx0UV5 | Рециркулятор LEDNIK Clean Air UV5 |  | 70W |  |  | 1010х145х145mm | IP20 |  |  | 13400
Потребляемая мощность, Вт +-5% |  |  | 70
Мощность бактерицидной лампы, Вт |  |  | 30
Количество УФ-ламп |  |  | 2
Производительность УФ-модуля, м3/час |  |  | 180
Мощность УФ-излучения, Вт |  |  | 18
Степень защиты, IP |  |  | 20
Температура эксплуатации, °С |  |  | от +1 до +40
Класс защиты от поражения электрическим током |  |  | 1
Вид климатического исполнения |  |  | УХЛ4
Тип крепления |  |  | Подвесной (на стену или кронштейн)
Материал корпуса |  |  | Сталь, окрашенная порошковой окраской, устойчивой к УФ излучению
Толщина корпуса, мм |  |  | 1
Тип напряжения питания ~/= |  |  | Переменный ток
Входное напряжение питания переменного/постоянного тока, В |  |  | 110 - 265
Частота, Гц |  |  | 50
Габаритные размеры, ДхШхВ, мм |  |  | 1010х145х145
Вес, кг |  |  | 7.7
Гарантийный срок эксплуатации, года |  |  | 3 (на УФ-лампы 1 год)
Ресурс работы УФ-лампы, не менее, ч |  |  | 8000
LNRX100xxx0UV6 | Рециркулятор LEDNIK Clean Air UV6 |  | 100W |  |  | 1010х145х300mm | IP20 |  |  | 18000
Потребляемая мощность, Вт +-5% |  |  | 100
Мощность бактерицидной лампы, Вт |  |  | 30
Количество УФ-ламп |  |  | 3
Производительность УФ-модуля, м3/час |  |  | 240
Мощность УФ-излучения, Вт |  |  | 27
Степень защиты, IP |  |  | 20
Температура эксплуатации, °С |  |  | от +1 до +40
Класс защиты от поражения электрическим током |  |  | 1
Вид климатического исполнения |  |  | УХЛ4
Тип крепления |  |  | Подвесной (на стену или кронштейн)
Материал корпуса |  |  | Сталь, окрашенная порошковой окраской, устойчивой к УФ излучению
Толщина корпуса, мм |  |  | 1
Тип напряжения питания ~/= |  |  | Переменный ток
Входное напряжение питания переменного/постоянного тока, В |  |  | 110 - 265
Частота, Гц |  |  | 50
Габаритные размеры, ДхШхВ, мм |  |  | 1010х145х300
Вес, кг |  |  | 8
Гарантийный срок эксплуатации, года |  |  | 3 (на УФ-лампы 1 год)
Ресурс работы УФ-лампы, не менее, ч |  |  | 8000
LNRX130xxx0UV7 | Рециркулятор LEDNIK Clean Air UV7 |  | 130W |  |  | 1010х145х300mm | IP20 |  |  | 21000
Потребляемая мощность, Вт +-5% |  |  | 130
Мощность бактерицидной лампы, Вт |  |  | 30
Количество УФ-ламп |  |  | 4
Производительность УФ-модуля, м3/час |  |  | 360
Мощность УФ-излучения, Вт |  |  | 36
Степень защиты, IP |  |  | 20
Температура эксплуатации, °С |  |  | от +1 до +40
Класс защиты от поражения электрическим током |  |  | 1
Вид климатического исполнения |  |  | УХЛ4
Тип крепления |  |  | Подвесной (на стену или кронштейн)
Материал корпуса |  |  | Сталь, окрашенная порошковой окраской, устойчивой к УФ излучению
Толщина корпуса, мм |  |  | 1
Тип напряжения питания ~/= |  |  | Переменный ток
Входное напряжение питания переменного/постоянного тока, В |  |  | 110 - 265
Частота, Гц |  |  | 50
Габаритные размеры, ДхШхВ, мм |  |  | 1010х145х300
Вес, кг |  |  | 8.2
Гарантийный срок эксплуатации, года |  |  | 3 (на УФ-лампы 1 год)
Ресурс работы УФ-лампы, не менее, ч |  |  | 8000
LNRX010xxx0UV8 | Рециркулятор LEDNIK Clean Air UV8 |  | 10W |  |  | 420х96х96mm | IP20 |  |  | 9000
Потребляемая мощность, Вт +-5% |  |  | 10
Мощность бактерицидной лампы, Вт |  |  | 6
Количество УФ-ламп |  |  | 1
Производительность УФ-модуля, м3/час |  |  | 80
Мощность УФ-излучения, Вт |  |  | 2
Степень защиты, IP |  |  | 20
Температура эксплуатации, °С |  |  | от +1 до +40
Класс защиты от поражения электрическим током |  |  | 1
Вид климатического исполнения |  |  | УХЛ4
Тип крепления |  |  | Настольный
Материал корпуса |  |  | Сталь, окрашенная порошковой окраской, устойчивой к УФ излучению
Толщина корпуса, мм |  |  | 1
Тип напряжения питания ~/= |  |  | Переменный ток
Входное напряжение питания переменного/постоянного тока, В |  |  | 110 - 265
Частота, Гц |  |  | 50
Габаритные размеры, ДхШхВ, мм |  |  | 420х96х96
Вес, кг |  |  | 5
Гарантийный срок эксплуатации, года |  |  | 3 (на УФ-лампы 1 год)
Ресурс работы УФ-лампы, не менее, ч |  |  | 8000
LN210204440UV1 | LEDNIK Clean Air Led +UV1 40W | Аtria 2X | 40W | 1900lm | 4000K | 595х595х88mm | IP20 | 120° | opal | 13000
Светодиодный светильник с бактерицидной установкой LEDNIK Clean Air Led +UV1 40W
Кол-во светодиодов |  |  |  | 76
Общая потребляемая мощность, Вт +-5% |  |  |  | 40
Мощность бактерицидной лампы, Вт |  |  |  | 15
Количество УФ-ламп |  |  |  | 1
Производительность УФ-модуля, м3/час |  |  |  | 50
Мощность УФ-излучения, Вт |  |  |  | 4.5
Производитель светодиода/марка |  |  |  | Osram 2835 0.5W Ra80
Световой поток светильника без рассеивателя, не менее , Лм |  |  |  | 2400
Световой поток светильника: лёд/призма/микропризма/опал, Лм |  |  |  | 2300 / 2200 / 2200 / 1900
Цветовая температура, К +-5% |  |  |  | 4000 (3000, 5000, 6000)
Индекс цветопередачи, Ra (CRI) |  |  |  | >80
Эффективность светильника: лёд/призма/микропризма/опал, не менее , Лм/Вт |  |  |  | 115 / 110 / 110 / 95
Степень защиты светильника, IP |  |  |  | 20
Температура эксплуатации, °С |  |  |  | от +1 до +40
Класс защиты от поражения электрическим током |  |  |  | 1
Вид климатического исполнения |  |  |  | УХЛ4
Тип световой диаграммы КСС |  |  |  | Д
Угол раскрытия светового луча, градусов |  |  |  | 110 - 120
Тип крепления светильника |  |  |  | Накладной, встраиваемый
Материал рассеивателя |  |  |  | Светотехнический полистирол
Толщина рассеивателя, мм |  |  |  | 1,3 - 1,8
Материал корпуса |  |  |  | Сталь
Толщина корпуса, мм |  |  |  | 0.55
Тип напряжения питания ~/постоянный ток |  |  |  | Переменный ток/постоянный ток
Входное напряжение питания переменного/постоянного тока, В |  |  |  | 110 - 265
Частота, Гц |  |  |  | 50
Коэффициент пульсации, % |  |  |  | 0.5
Аварийное исполнение (АКБ), ч |  |  |  | Невозможно
Драйвер (Блок питания) |  |  |  | LEDNIK Range power (ИПП 300-620), Россия
Защита от высоковольтных импульсов в сети питания |  |  |  | Есть
Защита от превышения входного напряжения с сохранением работоспособности, Вольт, до |  |  |  | 400
Защита от КЗ на выходе драйвера |  |  |  | Есть
Защита от перегрева |  |  |  | Есть
Защита от холостого хода |  |  |  | Есть
Активный корректор мощности |  |  |  | Есть
Соответствие стандартам ТС по гармоникам сетевого тока |  |  |  | Есть
Гальваническая развязка входа-выхода драйвера |  |  |  | Есть
Соответствие стандартам по ЭМС (согласно СТБ ЕН 55015-2006 (EN 55015:2000) |  |  |  | Есть
Коэффициент мощности драйвера, соs φ |  |  |  | >0,95
Габаритные размеры, без упоров крепления ДхШхВ, мм |  |  |  | 595х595х88
Масса светильника, кг до |  |  |  | 6.7
Гарантийный срок эксплуатации, года |  |  |  | 3 (на УФ-лампы 1 год)
Ресурс работы светодиодов, не менее, ч |  |  |  | 50000
Срок службы светильников, не менее, лет |  |  |  | 10
LN210304440UV1 | LEDNIK Clean Air Led +UV1 50W | Аtria 2X | 50W | 2900lm | 4000K | 595х595х88mm | IP20 | 120° | opal | 13000
Светодиодный светильник с бактерицидной установкой LEDNIK Clean Air Led +UV1 50W
Кол-во светодиодов |  |  |  | 76
Общая потребляемая мощность, Вт +-5% |  |  |  | 50
Мощность бактерицидной лампы, Вт |  |  |  | 15
Количество УФ-ламп |  |  |  | 1
Производительность УФ-модуля, м3/час |  |  |  | 50
Мощность УФ-излучения, Вт |  |  |  | 4.5
Производитель светодиода/марка |  |  |  | Osram 2835 0.5W Ra80
Световой поток светильника без рассеивателя, не менее , Лм |  |  |  | 3600
Световой поток светильника: лёд/призма/микропризма/опал, Лм |  |  |  | 3400 / 3300 / 3300 / 2900
Цветовая температура, К +-5% |  |  |  | 4000 (3000, 5000, 6000)
Индекс цветопередачи, Ra (CRI) |  |  |  | >80
Эффективность светильника: лёд/призма/микропризма/опал, не менее , Лм/Вт |  |  |  | 115 / 110 / 110 / 95
Степень защиты светильника, IP |  |  |  | 20
Температура эксплуатации, °С |  |  |  | от +1 до +40
Класс защиты от поражения электрическим током |  |  |  | 1
Вид климатического исполнения |  |  |  | УХЛ4
Тип световой диаграммы КСС |  |  |  | Д
Угол раскрытия светового луча, градусов |  |  |  | 110 - 120
Тип крепления светильника |  |  |  | Накладной, встраиваемый
Материал рассеивателя |  |  |  | Светотехнический полистирол
Толщина рассеивателя, мм |  |  |  | 1,3 - 1,8
Материал корпуса |  |  |  | Сталь
Толщина корпуса, мм |  |  |  | 0.55
Тип напряжения питания ~/постоянный ток |  |  |  | Переменный ток/постоянный ток
Входное напряжение питания переменного/постоянного тока, В |  |  |  | 110 - 265
Частота, Гц |  |  |  | 50
Коэффициент пульсации, % |  |  |  | 0.5
Аварийное исполнение (АКБ), ч |  |  |  | Невозможно
Драйвер (Блок питания) |  |  |  | LEDNIK Range power (ИПП 300-620), Россия
Защита от высоковольтных импульсов в сети питания |  |  |  | Есть
Защита от превышения входного напряжения с сохранением работоспособности, Вольт, до |  |  |  | 400
Защита от КЗ на выходе драйвера |  |  |  | Есть
Защита от перегрева |  |  |  | Есть
Защита от холостого хода |  |  |  | Есть
Активный корректор мощности |  |  |  | Есть
Соответствие стандартам ТС по гармоникам сетевого тока |  |  |  | Есть
Гальваническая развязка входа-выхода драйвера |  |  |  | Есть
Соответствие стандартам по ЭМС (согласно СТБ ЕН 55015-2006 (EN 55015:2000) |  |  |  | Есть
Коэффициент мощности драйвера, соs φ |  |  |  | >0,95
Габаритные размеры, без упоров крепления ДхШхВ, мм |  |  |  | 595х595х88
Масса светильника, кг до |  |  |  | 6.7
Гарантийный срок эксплуатации, года |  |  |  | 3 (на УФ-лампы 1 год)
Ресурс работы светодиодов, не менее, ч |  |  |  | 50000
Срок службы светильников, не менее, лет |  |  |  | 10
LN210404440UV1 | LEDNIK Clean Air Led +UV1 60W | Аtria 2X | 60W | 3900lm | 4000K | 595х595х88mm | IP20 | 120° | opal | 13000
Светодиодный светильник с бактерицидной установкой LEDNIK Clean Air Led +UV1 60W
Кол-во светодиодов |  |  |  | 76
Общая потребляемая мощность, Вт +-5% |  |  |  | 60
Мощность бактерицидной лампы, Вт |  |  |  | 15
Количество УФ-ламп |  |  |  | 1
Производительность УФ-модуля, м3/час |  |  |  | 50
Мощность УФ-излучения, Вт |  |  |  | 4.5
Производитель светодиода/марка |  |  |  | Osram 2835 0.5W Ra80
Световой поток светильника без рассеивателя, не менее , Лм |  |  |  | 4800
Световой поток светильника: лёд/призма/микропризма/опал, Лм |  |  |  | 4500 / 4400 / 4400 / 3900
Цветовая температура, К +-5% |  |  |  | 4000 (3000, 5000, 6000)
Индекс цветопередачи, Ra (CRI) |  |  |  | >80
Эффективность светильника: лёд/призма/микропризма/опал, не менее , Лм/Вт |  |  |  | 115 / 110 / 110 / 95
Степень защиты светильника, IP |  |  |  | 20
Температура эксплуатации, °С |  |  |  | от +1 до +40
Класс защиты от поражения электрическим током |  |  |  | 1
Вид климатического исполнения |  |  |  | УХЛ4
Тип световой диаграммы КСС |  |  |  | Д
Угол раскрытия светового луча, градусов |  |  |  | 110 - 120
Тип крепления светильника |  |  |  | Накладной, встраиваемый
Материал рассеивателя |  |  |  | Светотехнический полистирол
Толщина рассеивателя, мм |  |  |  | 1,3 - 1,8
Материал корпуса |  |  |  | Сталь
Толщина корпуса, мм |  |  |  | 0.55
Тип напряжения питания ~/постоянный ток |  |  |  | Переменный ток/постоянный ток
Входное напряжение питания переменного/постоянного тока, В |  |  |  | 110 - 265
Частота, Гц |  |  |  | 50
Коэффициент пульсации, % |  |  |  | 0.5
Аварийное исполнение (АКБ), ч |  |  |  | Невозможно
Драйвер (Блок питания) |  |  |  | LEDNIK Range power (ИПП 300-620), Россия
Защита от высоковольтных импульсов в сети питания |  |  |  | Есть
Защита от превышения входного напряжения с сохранением работоспособности, Вольт, до |  |  |  | 400
Защита от КЗ на выходе драйвера |  |  |  | Есть
Защита от перегрева |  |  |  | Есть
Защита от холостого хода |  |  |  | Есть
Активный корректор мощности |  |  |  | Есть
Соответствие стандартам ТС по гармоникам сетевого тока |  |  |  | Есть
Гальваническая развязка входа-выхода драйвера |  |  |  | Есть
Соответствие стандартам по ЭМС (согласно СТБ ЕН 55015-2006 (EN 55015:2000) |  |  |  | Есть
Коэффициент мощности драйвера, соs φ |  |  |  | >0,95
Габаритные размеры, без упоров крепления ДхШхВ, мм |  |  |  | 595х595х88
Масса светильника, кг до |  |  |  | 6.7
Гарантийный срок эксплуатации, года |  |  |  | 3 (на УФ-лампы 1 год)
Ресурс работы светодиодов, не менее, ч |  |  |  | 50000
Срок службы светильников, не менее, лет |  |  |  | 10
LN210204440UV2 | LEDNIK Clean Air Led +UV2 55W | Аtria 2X | 55W | 1900lm | 4000K | 595х595х88mm | IP20 | 120° | opal | 14200
Светодиодный светильник с бактерицидной установкой LEDNIK Clean Air Led +UV2 55W
Кол-во светодиодов |  |  |  | 76
Общая потребляемая мощность, Вт +-5% |  |  |  | 55
Мощность бактерицидной лампы, Вт |  |  |  | 15
Количество УФ-ламп |  |  |  | 2
Производительность УФ-модуля, м3/час |  |  |  | 50
Мощность УФ-излучения, Вт |  |  |  | 9
Производитель светодиода/марка |  |  |  | Osram 2835 0.5W Ra80
Световой поток светильника без рассеивателя, не менее , Лм |  |  |  | 2400
Световой поток светильника: лёд/призма/микропризма/опал, Лм |  |  |  | 2300 / 2200 / 2200 / 1900
Цветовая температура, К +-5% |  |  |  | 4000 (3000, 5000, 6000)
Индекс цветопередачи, Ra (CRI) |  |  |  | >80
Эффективность светильника: лёд/призма/микропризма/опал, не менее , Лм/Вт |  |  |  | 115 / 110 / 110 / 95
Степень защиты светильника, IP |  |  |  | 20
Температура эксплуатации, °С |  |  |  | от +1 до +40
Класс защиты от поражения электрическим током |  |  |  | 1
Вид климатического исполнения |  |  |  | УХЛ4
Тип световой диаграммы КСС |  |  |  | Д
Угол раскрытия светового луча, градусов |  |  |  | 110 - 120
Тип крепления светильника |  |  |  | Накладной, встраиваемый
Материал рассеивателя |  |  |  | Светотехнический полистирол
Толщина рассеивателя, мм |  |  |  | 1,3 - 1,8
Материал корпуса |  |  |  | Сталь
Толщина корпуса, мм |  |  |  | 0.55
Тип напряжения питания ~/постоянный ток |  |  |  | Переменный ток/постоянный ток
Входное напряжение питания переменного/постоянного тока, В |  |  |  | 110 - 265
Частота, Гц |  |  |  | 50
Коэффициент пульсации, % |  |  |  | 0.5
Аварийное исполнение (АКБ), ч |  |  |  | Невозможно
Драйвер (Блок питания) |  |  |  | LEDNIK Range power (ИПП 300-620), Россия
Защита от высоковольтных импульсов в сети питания |  |  |  | Есть
Защита от превышения входного напряжения с сохранением работоспособности, Вольт, до |  |  |  | 400
Защита от КЗ на выходе драйвера |  |  |  | Есть
Защита от перегрева |  |  |  | Есть
Защита от холостого хода |  |  |  | Есть
Активный корректор мощности |  |  |  | Есть
Соответствие стандартам ТС по гармоникам сетевого тока |  |  |  | Есть
Гальваническая развязка входа-выхода драйвера |  |  |  | Есть
Соответствие стандартам по ЭМС (согласно СТБ ЕН 55015-2006 (EN 55015:2000) |  |  |  | Есть
Коэффициент мощности драйвера, соs φ |  |  |  | >0,95
Габаритные размеры, без упоров крепления ДхШхВ, мм |  |  |  | 595х595х88
Масса светильника, кг до |  |  |  | 6.8
Гарантийный срок эксплуатации, года |  |  |  | 3 (на УФ-лампы 1 год)
Ресурс работы светодиодов, не менее, ч |  |  |  | 50000
Срок службы светильников, не менее, лет |  |  |  | 10
LN210304440UV2 | LEDNIK Clean Air Led +UV2 65W | Аtria 2X | 65W | 2900lm | 4000K | 595х595х88mm | IP20 | 120° | opal | 14200
Светодиодный светильник с бактерицидной установкой LEDNIK Clean Air Led +UV2 65W
Кол-во светодиодов |  |  |  | 76
Общая потребляемая мощность, Вт +-5% |  |  |  | 65
Мощность бактерицидной лампы, Вт |  |  |  | 15
Количество УФ-ламп |  |  |  | 2
Производительность УФ-модуля, м3/час |  |  |  | 50
Мощность УФ-излучения, Вт |  |  |  | 9
Производитель светодиода/марка |  |  |  | Osram 2835 0.5W Ra80
Световой поток светильника без рассеивателя, не менее , Лм |  |  |  | 3600
Световой поток светильника: лёд/призма/микропризма/опал, Лм |  |  |  | 3400 / 3300 / 3300 / 2900
Цветовая температура, К +-5% |  |  |  | 4000 (3000, 5000, 6000)
Индекс цветопередачи, Ra (CRI) |  |  |  | >80
Эффективность светильника: лёд/призма/микропризма/опал, не менее , Лм/Вт |  |  |  | 115 / 110 / 110 / 95
Степень защиты светильника, IP |  |  |  | 20
Температура эксплуатации, °С |  |  |  | от +1 до +40
Класс защиты от поражения электрическим током |  |  |  | 1
Вид климатического исполнения |  |  |  | УХЛ4
Тип световой диаграммы КСС |  |  |  | Д
Угол раскрытия светового луча, градусов |  |  |  | 110 - 120
Тип крепления светильника |  |  |  | Накладной, встраиваемый
Материал рассеивателя |  |  |  | Светотехнический полистирол
Толщина рассеивателя, мм |  |  |  | 1,3 - 1,8
Материал корпуса |  |  |  | Сталь
Толщина корпуса, мм |  |  |  | 0.55
Тип напряжения питания ~/постоянный ток |  |  |  | Переменный ток/постоянный ток
Входное напряжение питания переменного/постоянного тока, В |  |  |  | 110 - 265
Частота, Гц |  |  |  | 50
Коэффициент пульсации, % |  |  |  | 0.5
Аварийное исполнение (АКБ), ч |  |  |  | Невозможно
Драйвер (Блок питания) |  |  |  | LEDNIK Range power (ИПП 300-620), Россия
Защита от высоковольтных импульсов в сети питания |  |  |  | Есть
Защита от превышения входного напряжения с сохранением работоспособности, Вольт, до |  |  |  | 400
Защита от КЗ на выходе драйвера |  |  |  | Есть
Защита от перегрева |  |  |  | Есть
Защита от холостого хода |  |  |  | Есть
Активный корректор мощности |  |  |  | Есть
Соответствие стандартам ТС по гармоникам сетевого тока |  |  |  | Есть
Гальваническая развязка входа-выхода драйвера |  |  |  | Есть
Соответствие стандартам по ЭМС (согласно СТБ ЕН 55015-2006 (EN 55015:2000) |  |  |  | Есть
Коэффициент мощности драйвера, соs φ |  |  |  | >0,95
Габаритные размеры, без упоров крепления ДхШхВ, мм |  |  |  | 595х595х88
Масса светильника, кг до |  |  |  | 6.8
Гарантийный срок эксплуатации, года |  |  |  | 3 (на УФ-лампы 1 год)
Ресурс работы светодиодов, не менее, ч |  |  |  | 50000
Срок службы светильников, не менее, лет |  |  |  | 10
LN210404440UV2 | LEDNIK Clean Air Led +UV2 75W | Аtria 2X | 75W | 3900lm | 4000K | 595х595х88mm | IP20 | 120° | opal | 14200
Светодиодный светильник с бактерицидной установкой LEDNIK Clean Air Led +UV2 75W
Кол-во светодиодов |  |  |  | 76
Общая потребляемая мощность, Вт +-5% |  |  |  | 75
Мощность бактерицидной лампы, Вт |  |  |  | 15
Количество УФ-ламп |  |  |  | 2
Производительность УФ-модуля, м3/час |  |  |  | 50
Мощность УФ-излучения, Вт |  |  |  | 9
Производитель светодиода/марка |  |  |  | Osram 2835 0.5W Ra80
Световой поток светильника без рассеивателя, не менее , Лм |  |  |  | 4800
Световой поток светильника: лёд/призма/микропризма/опал, Лм |  |  |  | 4500 / 4400 / 4400 / 3900
Цветовая температура, К +-5% |  |  |  | 4000 (3000, 5000, 6000)
Индекс цветопередачи, Ra (CRI) |  |  |  | >80
Эффективность светильника: лёд/призма/микропризма/опал, не менее , Лм/Вт |  |  |  | 115 / 110 / 110 / 95
Степень защиты светильника, IP |  |  |  | 20
Температура эксплуатации, °С |  |  |  | от +1 до +40
Класс защиты от поражения электрическим током |  |  |  | 1
Вид климатического исполнения |  |  |  | УХЛ4
Тип световой диаграммы КСС |  |  |  | Д
Угол раскрытия светового луча, градусов |  |  |  | 110 - 120
Тип крепления светильника |  |  |  | Накладной, встраиваемый
Материал рассеивателя |  |  |  | Светотехнический полистирол
Толщина рассеивателя, мм |  |  |  | 1,3 - 1,8
Материал корпуса |  |  |  | Сталь
Толщина корпуса, мм |  |  |  | 0.55
Тип напряжения питания ~/постоянный ток |  |  |  | Переменный ток/постоянный ток
Входное напряжение питания переменного/постоянного тока, В |  |  |  | 110 - 265
Частота, Гц |  |  |  | 50
Коэффициент пульсации, % |  |  |  | 0.5
Аварийное исполнение (АКБ), ч |  |  |  | Невозможно
Драйвер (Блок питания) |  |  |  | LEDNIK Range power (ИПП 300-620), Россия
Защита от высоковольтных импульсов в сети питания |  |  |  | Есть
Защита от превышения входного напряжения с сохранением работоспособности, Вольт, до |  |  |  | 400
Защита от КЗ на выходе драйвера |  |  |  | Есть
Защита от перегрева |  |  |  | Есть
Защита от холостого хода |  |  |  | Есть
Активный корректор мощности |  |  |  | Есть
Соответствие стандартам ТС по гармоникам сетевого тока |  |  |  | Есть
Гальваническая развязка входа-выхода драйвера |  |  |  | Есть
Соответствие стандартам по ЭМС (согласно СТБ ЕН 55015-2006 (EN 55015:2000) |  |  |  | Есть
Коэффициент мощности драйвера, соs φ |  |  |  | >0,95
Габаритные размеры, без упоров крепления ДхШхВ, мм |  |  |  | 595х595х88
Масса светильника, кг до |  |  |  | 6.8
Гарантийный срок эксплуатации, года |  |  |  | 3 (на УФ-лампы 1 год)
Ресурс работы светодиодов, не менее, ч |  |  |  | 50000
Срок службы светильников, не менее, лет |  |  |  | 10
LN260204440UV3 | LEDNIK Clean Air Led +UV3 40W | Аtria 2X | 40W | 1900lm | 4000K | 1050х83х123mm | IP20 | 120° | opal | 10400
Светодиодный светильник с бактерицидной установкой LEDNIK Clean Air Led +UV3 40W
Кол-во светодиодов |  |  |  | 76
Общая потребляемая мощность, Вт +-5% |  |  |  | 40
Мощность бактерицидной лампы, Вт |  |  |  | 15
Количество УФ-ламп |  |  |  | 1
Производительность УФ-модуля, м3/час |  |  |  | 50
Мощность УФ-излучения, Вт |  |  |  | 4.5
Производитель светодиода/марка |  |  |  | Osram 2835 0.5W Ra80
Световой поток светильника без рассеивателя, не менее , Лм |  |  |  | 2400
Световой поток светильника: лёд/призма/микропризма/опал, Лм |  |  |  | 2300 / 2200 / 2200 / 1900
Цветовая температура, К +-5% |  |  |  | 4000 (3000, 5000, 6000)
Индекс цветопередачи, Ra (CRI) |  |  |  | >80
Эффективность светильника: лёд/призма/микропризма/опал, не менее , Лм/Вт |  |  |  | 115 / 110 / 110 / 95
Степень защиты светильника, IP |  |  |  | 20
Температура эксплуатации, °С |  |  |  | от +1 до +40
Класс защиты от поражения электрическим током |  |  |  | 1
Вид климатического исполнения |  |  |  | УХЛ4
Тип световой диаграммы КСС |  |  |  | Д
Угол раскрытия светового луча, градусов |  |  |  | 110 - 120
Тип крепления светильника |  |  |  | Накладной, подвесной
Материал рассеивателя |  |  |  | Светотехнический полистирол
Толщина рассеивателя, мм |  |  |  | 1,3 - 1,8
Материал корпуса |  |  |  | Сталь
Толщина корпуса, мм |  |  |  | 0.55
Тип напряжения питания ~/постоянный ток |  |  |  | Переменный ток/постоянный ток
Входное напряжение питания переменного/постоянного тока, В |  |  |  | 110 - 265
Частота, Гц |  |  |  | 50
Коэффициент пульсации, % |  |  |  | 0.5
Аварийное исполнение (АКБ), ч |  |  |  | Невозможно
Драйвер (Блок питания) |  |  |  | LEDNIK Range power (ИПП 300-620), Россия
Защита от высоковольтных импульсов в сети питания |  |  |  | Есть
Защита от превышения входного напряжения с сохранением работоспособности, Вольт, до |  |  |  | 400
Защита от КЗ на выходе драйвера |  |  |  | Есть
Защита от перегрева |  |  |  | Есть
Защита от холостого хода |  |  |  | Есть
Активный корректор мощности |  |  |  | Есть
Соответствие стандартам ТС по гармоникам сетевого тока |  |  |  | Есть
Гальваническая развязка входа-выхода драйвера |  |  |  | Есть
Соответствие стандартам по ЭМС (согласно СТБ ЕН 55015-2006 (EN 55015:2000) |  |  |  | Есть
Коэффициент мощности драйвера, соs φ |  |  |  | >0,95
Габаритные размеры, без упоров крепления ДхШхВ, мм |  |  |  | 1050х83х123
Масса светильника, кг до |  |  |  | 3.1
Гарантийный срок эксплуатации, года |  |  |  | 3 (на УФ-лампы 1 год)
Ресурс работы светодиодов, не менее, ч |  |  |  | 50000
Срок службы светильников, не менее, лет |  |  |  | 10
LN260304440UV3 | LEDNIK Clean Air Led +UV3 50W | Аtria 2X | 50W | 2900lm | 4000K | 1050х83х123mm | IP20 | 120° | opal | 10400
Светодиодный светильник с бактерицидной установкой LEDNIK Clean Air Led +UV3 50W
Кол-во светодиодов |  |  |  | 76
Общая потребляемая мощность, Вт +-5% |  |  |  | 50
Мощность бактерицидной лампы, Вт |  |  |  | 15
Количество УФ-ламп |  |  |  | 1
Производительность УФ-модуля, м3/час |  |  |  | 50
Мощность УФ-излучения, Вт |  |  |  | 4.5
Производитель светодиода/марка |  |  |  | Osram 2835 0.5W Ra80
Световой поток светильника без рассеивателя, не менее , Лм |  |  |  | 3600
Световой поток светильника: лёд/призма/микропризма/опал, Лм |  |  |  | 3400 / 3300 / 3300 / 2900
Цветовая температура, К +-5% |  |  |  | 4000 (3000, 5000, 6000)
Индекс цветопередачи, Ra (CRI) |  |  |  | >80
Эффективность светильника: лёд/призма/микропризма/опал, не менее , Лм/Вт |  |  |  | 115 / 110 / 110 / 95
Степень защиты светильника, IP |  |  |  | 20
Температура эксплуатации, °С |  |  |  | от +1 до +40
Класс защиты от поражения электрическим током |  |  |  | 1
Вид климатического исполнения |  |  |  | УХЛ4
Тип световой диаграммы КСС |  |  |  | Д
Угол раскрытия светового луча, градусов |  |  |  | 110 - 120
Тип крепления светильника |  |  |  | Накладной, подвесной
Материал рассеивателя |  |  |  | Светотехнический полистирол
Толщина рассеивателя, мм |  |  |  | 1,3 - 1,8
Материал корпуса |  |  |  | Сталь
Толщина корпуса, мм |  |  |  | 0.55
Тип напряжения питания ~/постоянный ток |  |  |  | Переменный ток/постоянный ток
Входное напряжение питания переменного/постоянного тока, В |  |  |  | 110 - 265
Частота, Гц |  |  |  | 50
Коэффициент пульсации, % |  |  |  | 0.5
Аварийное исполнение (АКБ), ч |  |  |  | Невозможно
Драйвер (Блок питания) |  |  |  | LEDNIK Range power (ИПП 300-620), Россия
Защита от высоковольтных импульсов в сети питания |  |  |  | Есть
Защита от превышения входного напряжения с сохранением работоспособности, Вольт, до |  |  |  | 400
Защита от КЗ на выходе драйвера |  |  |  | Есть
Защита от перегрева |  |  |  | Есть
Защита от холостого хода |  |  |  | Есть
Активный корректор мощности |  |  |  | Есть
Соответствие стандартам ТС по гармоникам сетевого тока |  |  |  | Есть
Гальваническая развязка входа-выхода драйвера |  |  |  | Есть
Соответствие стандартам по ЭМС (согласно СТБ ЕН 55015-2006 (EN 55015:2000) |  |  |  | Есть
Коэффициент мощности драйвера, соs φ |  |  |  | >0,95
Габаритные размеры, без упоров крепления ДхШхВ, мм |  |  |  | 1050х83х123
Масса светильника, кг до |  |  |  | 3.1
Гарантийный срок эксплуатации, года |  |  |  | 3 (на УФ-лампы 1 год)
Ресурс работы светодиодов, не менее, ч |  |  |  | 50000
Срок службы светильников, не менее, лет |  |  |  | 10
LN260404440UV3 | LEDNIK Clean Air Led +UV3 60W | Аtria 2X | 60W | 3900lm | 4000K | 1050х83х123mm | IP20 | 120° | opal | 10400
Светодиодный светильник с бактерицидной установкой LEDNIK Clean Air Led +UV3 60W
Кол-во светодиодов |  |  |  | 76
Общая потребляемая мощность, Вт +-5% |  |  |  | 60
Мощность бактерицидной лампы, Вт |  |  |  | 15
Количество УФ-ламп |  |  |  | 1
Производительность УФ-модуля, м3/час |  |  |  | 50
Мощность УФ-излучения, Вт |  |  |  | 4.5
Производитель светодиода/марка |  |  |  | Osram 2835 0.5W Ra80
Световой поток светильника без рассеивателя, не менее , Лм |  |  |  | 4800
Световой поток светильника: лёд/призма/микропризма/опал, Лм |  |  |  | 4500 / 4400 / 4400 / 3900
Цветовая температура, К +-5% |  |  |  | 4000 (3000, 5000, 6000)
Индекс цветопередачи, Ra (CRI) |  |  |  | >80
Эффективность светильника: лёд/призма/микропризма/опал, не менее , Лм/Вт |  |  |  | 115 / 110 / 110 / 95
Степень защиты светильника, IP |  |  |  | 20
Температура эксплуатации, °С |  |  |  | от +1 до +40
Класс защиты от поражения электрическим током |  |  |  | 1
Вид климатического исполнения |  |  |  | УХЛ4
Тип световой диаграммы КСС |  |  |  | Д
Угол раскрытия светового луча, градусов |  |  |  | 110 - 120
Тип крепления светильника |  |  |  | Накладной, подвесной
Материал рассеивателя |  |  |  | Светотехнический полистирол
Толщина рассеивателя, мм |  |  |  | 1,3 - 1,8
Материал корпуса |  |  |  | Сталь
Толщина корпуса, мм |  |  |  | 0.55
Тип напряжения питания ~/постоянный ток |  |  |  | Переменный ток/постоянный ток
Входное напряжение питания переменного/постоянного тока, В |  |  |  | 110 - 265
Частота, Гц |  |  |  | 50
Коэффициент пульсации, % |  |  |  | 0.5
Аварийное исполнение (АКБ), ч |  |  |  | Невозможно
Драйвер (Блок питания) |  |  |  | LEDNIK Range power (ИПП 300-620), Россия
Защита от высоковольтных импульсов в сети питания |  |  |  | Есть
Защита от превышения входного напряжения с сохранением работоспособности, Вольт, до |  |  |  | 400
Защита от КЗ на выходе драйвера |  |  |  | Есть
Защита от перегрева |  |  |  | Есть
Защита от холостого хода |  |  |  | Есть
Активный корректор мощности |  |  |  | Есть
Соответствие стандартам ТС по гармоникам сетевого тока |  |  |  | Есть
Гальваническая развязка входа-выхода драйвера |  |  |  | Есть
Соответствие стандартам по ЭМС (согласно СТБ ЕН 55015-2006 (EN 55015:2000) |  |  |  | Есть
Коэффициент мощности драйвера, соs φ |  |  |  | >0,95
Габаритные размеры, без упоров крепления ДхШхВ, мм |  |  |  | 1050х83х123
Масса светильника, кг до |  |  |  | 3.1
Гарантийный срок эксплуатации, года |  |  |  | 3 (на УФ-лампы 1 год)
Ресурс работы светодиодов, не менее, ч |  |  |  | 50000
Срок службы светильников, не менее, лет |  |  |  | 10
LN260204440UV4 | LEDNIK Clean Air Led +UV4 55W | Аtria 2X | 55W | 1900lm | 4000K | 1050х83х123mm | IP20 | 120° | opal | 12200
Светодиодный светильник с бактерицидной установкой LEDNIK Clean Air Led +UV4 55W
Кол-во светодиодов |  |  |  | 76
Общая потребляемая мощность, Вт +-5% |  |  |  | 55
Мощность бактерицидной лампы, Вт |  |  |  | 15
Количество УФ-ламп |  |  |  | 2
Производительность УФ-модуля, м3/час |  |  |  | 50
Мощность УФ-излучения, Вт |  |  |  | 9
Производитель светодиода/марка |  |  |  | Osram 2835 0.5W Ra80
Световой поток светильника без рассеивателя, не менее , Лм |  |  |  | 2400
Световой поток светильника: лёд/призма/микропризма/опал, Лм |  |  |  | 2300 / 2200 / 2200 / 1900
Цветовая температура, К +-5% |  |  |  | 4000 (3000, 5000, 6000)
Индекс цветопередачи, Ra (CRI) |  |  |  | >80
Эффективность светильника: лёд/призма/микропризма/опал, не менее , Лм/Вт |  |  |  | 115 / 110 / 110 / 95
Степень защиты светильника, IP |  |  |  | 20
Температура эксплуатации, °С |  |  |  | от +1 до +40
Класс защиты от поражения электрическим током |  |  |  | 1
Вид климатического исполнения |  |  |  | УХЛ4
Тип световой диаграммы КСС |  |  |  | Д
Угол раскрытия светового луча, градусов |  |  |  | 110 - 120
Тип крепления светильника |  |  |  | Накладной, подвесной
Материал рассеивателя |  |  |  | Светотехнический полистирол
Толщина рассеивателя, мм |  |  |  | 1,3 - 1,8
Материал корпуса |  |  |  | Сталь
Толщина корпуса, мм |  |  |  | 0.55
Тип напряжения питания ~/постоянный ток |  |  |  | Переменный ток/постоянный ток
Входное напряжение питания переменного/постоянного тока, В |  |  |  | 110 - 265
Частота, Гц |  |  |  | 50
Коэффициент пульсации, % |  |  |  | 0.5
Аварийное исполнение (АКБ), ч |  |  |  | Невозможно
Драйвер (Блок питания) |  |  |  | LEDNIK Range power (ИПП 300-620), Россия
Защита от высоковольтных импульсов в сети питания |  |  |  | Есть
Защита от превышения входного напряжения с сохранением работоспособности, Вольт, до |  |  |  | 400
Защита от КЗ на выходе драйвера |  |  |  | Есть
Защита от перегрева |  |  |  | Есть
Защита от холостого хода |  |  |  | Есть
Активный корректор мощности |  |  |  | Есть
Соответствие стандартам ТС по гармоникам сетевого тока |  |  |  | Есть
Гальваническая развязка входа-выхода драйвера |  |  |  | Есть
Соответствие стандартам по ЭМС (согласно СТБ ЕН 55015-2006 (EN 55015:2000) |  |  |  | Есть
Коэффициент мощности драйвера, соs φ |  |  |  | >0,95
Габаритные размеры, без упоров крепления ДхШхВ, мм |  |  |  | 1050х83х123
Масса светильника, кг до |  |  |  | 3.2
Гарантийный срок эксплуатации, года |  |  |  | 3 (на УФ-лампы 1 год)
Ресурс работы светодиодов, не менее, ч |  |  |  | 50000
Срок службы светильников, не менее, лет |  |  |  | 10
LN260304440UV4 | LEDNIK Clean Air Led +UV4 65W | Аtria 2X | 65W | 2900lm | 4000K | 1050х83х123mm | IP20 | 120° | opal | 12200
Светодиодный светильник с бактерицидной установкой LEDNIK Clean Air Led +UV4 65W
Кол-во светодиодов |  |  |  | 76
Общая потребляемая мощность, Вт +-5% |  |  |  | 65
Мощность бактерицидной лампы, Вт |  |  |  | 15
Количество УФ-ламп |  |  |  | 2
Производительность УФ-модуля, м3/час |  |  |  | 50
Мощность УФ-излучения, Вт |  |  |  | 9
Производитель светодиода/марка |  |  |  | Osram 2835 0.5W Ra80
Световой поток светильника без рассеивателя, не менее , Лм |  |  |  | 3600
Световой поток светильника: лёд/призма/микропризма/опал, Лм |  |  |  | 3400 / 3300 / 3300 / 2900
Цветовая температура, К +-5% |  |  |  | 4000 (3000, 5000, 6000)
Индекс цветопередачи, Ra (CRI) |  |  |  | >80
Эффективность светильника: лёд/призма/микропризма/опал, не менее , Лм/Вт |  |  |  | 115 / 110 / 110 / 95
Степень защиты светильника, IP |  |  |  | 20
Температура эксплуатации, °С |  |  |  | от +1 до +40
Класс защиты от поражения электрическим током |  |  |  | 1
Вид климатического исполнения |  |  |  | УХЛ4
Тип световой диаграммы КСС |  |  |  | Д
Угол раскрытия светового луча, градусов |  |  |  | 110 - 120
Тип крепления светильника |  |  |  | Накладной, подвесной
Материал рассеивателя |  |  |  | Светотехнический полистирол
Толщина рассеивателя, мм |  |  |  | 1,3 - 1,8
Материал корпуса |  |  |  | Сталь
Толщина корпуса, мм |  |  |  | 0.55
Тип напряжения питания ~/постоянный ток |  |  |  | Переменный ток/постоянный ток
Входное напряжение питания переменного/постоянного тока, В |  |  |  | 110 - 265
Частота, Гц |  |  |  | 50
Коэффициент пульсации, % |  |  |  | 0.5
Аварийное исполнение (АКБ), ч |  |  |  | Невозможно
Драйвер (Блок питания) |  |  |  | LEDNIK Range power (ИПП 300-620), Россия
Защита от высоковольтных импульсов в сети питания |  |  |  | Есть
Защита от превышения входного напряжения с сохранением работоспособности, Вольт, до |  |  |  | 400
Защита от КЗ на выходе драйвера |  |  |  | Есть
Защита от перегрева |  |  |  | Есть
Защита от холостого хода |  |  |  | Есть
Активный корректор мощности |  |  |  | Есть
Соответствие стандартам ТС по гармоникам сетевого тока |  |  |  | Есть
Гальваническая развязка входа-выхода драйвера |  |  |  | Есть
Соответствие стандартам по ЭМС (согласно СТБ ЕН 55015-2006 (EN 55015:2000) |  |  |  | Есть
Коэффициент мощности драйвера, соs φ |  |  |  | >0,95
Габаритные размеры, без упоров крепления ДхШхВ, мм |  |  |  | 1050х83х123
Масса светильника, кг до |  |  |  | 3.2
Гарантийный срок эксплуатации, года |  |  |  | 3 (на УФ-лампы 1 год)
Ресурс работы светодиодов, не менее, ч |  |  |  | 50000
Срок службы светильников, не менее, лет |  |  |  | 10
LN260404440UV4 | LEDNIK Clean Air Led +UV4 75W | Аtria 2X | 75W | 3900lm | 4000K | 1050х83х123mm | IP20 | 120° | opal | 12200
Светодиодный светильник с бактерицидной установкой LEDNIK Clean Air Led +UV4 75W
Кол-во светодиодов |  |  |  | 76
Общая потребляемая мощность, Вт +-5% |  |  |  | 75
Мощность бактерицидной лампы, Вт |  |  |  | 15
Количество УФ-ламп |  |  |  | 2
Производительность УФ-модуля, м3/час |  |  |  | 50
Мощность УФ-излучения, Вт |  |  |  | 9
Производитель светодиода/марка |  |  |  | Osram 2835 0.5W Ra80
Световой поток светильника без рассеивателя, не менее , Лм |  |  |  | 4800
Световой поток светильника: лёд/призма/микропризма/опал, Лм |  |  |  | 4500 / 4400 / 4400 / 3900
Цветовая температура, К +-5% |  |  |  | 4000 (3000, 5000, 6000)
Индекс цветопередачи, Ra (CRI) |  |  |  | >80
Эффективность светильника: лёд/призма/микропризма/опал, не менее , Лм/Вт |  |  |  | 115 / 110 / 110 / 95
Степень защиты светильника, IP |  |  |  | 20
Температура эксплуатации, °С |  |  |  | от +1 до +40
Класс защиты от поражения электрическим током |  |  |  | 1
Вид климатического исполнения |  |  |  | УХЛ4
Тип световой диаграммы КСС |  |  |  | Д
Угол раскрытия светового луча, градусов |  |  |  | 110 - 120
Тип крепления светильника |  |  |  | Накладной, подвесной
Материал рассеивателя |  |  |  | Светотехнический полистирол
Толщина рассеивателя, мм |  |  |  | 1,3 - 1,8
Материал корпуса |  |  |  | Сталь
Толщина корпуса, мм |  |  |  | 0.55
Тип напряжения питания ~/постоянный ток |  |  |  | Переменный ток/постоянный ток
Входное напряжение питания переменного/постоянного тока, В |  |  |  | 110 - 265
Частота, Гц |  |  |  | 50
Коэффициент пульсации, % |  |  |  | 0.5
Аварийное исполнение (АКБ), ч |  |  |  | Невозможно
Драйвер (Блок питания) |  |  |  | LEDNIK Range power (ИПП 300-620), Россия
Защита от высоковольтных импульсов в сети питания |  |  |  | Есть
Защита от превышения входного напряжения с сохранением работоспособности, Вольт, до |  |  |  | 400
Защита от КЗ на выходе драйвера |  |  |  | Есть
Защита от перегрева |  |  |  | Есть
Защита от холостого хода |  |  |  | Есть
Активный корректор мощности |  |  |  | Есть
Соответствие стандартам ТС по гармоникам сетевого тока |  |  |  | Есть
Гальваническая развязка входа-выхода драйвера |  |  |  | Есть
Соответствие стандартам по ЭМС (согласно СТБ ЕН 55015-2006 (EN 55015:2000) |  |  |  | Есть
Коэффициент мощности драйвера, соs φ |  |  |  | >0,95
Габаритные размеры, без упоров крепления ДхШхВ, мм |  |  |  | 1050х83х123
Масса светильника, кг до |  |  |  | 3.2
Гарантийный срок эксплуатации, года |  |  |  | 3 (на УФ-лампы 1 год)
Ресурс работы светодиодов, не менее, ч |  |  |  | 50000
Срок службы светильников, не менее, лет |  |  |  | 10
Option (дополнительные опции) для раскрытия списка нажмите "+"
LN21xxx1xxxUV | рассеивателель на выбор | 19х4 | 20/30/40W | 2,2/3,3/4,4klm |  |  |  |  | prism | 0
LN21xxx2xxxUV | [8 empty] | microprism | 0
LN21xxx3xxxUV |  |  |  | 2,3/3,4/4,5klm |  |  |  |  | ice | 0
LN21xxx4xxxUV |  |  |  | 1,9/2,9/3,9klm |  |  |  |  | opal | 0
LN21xxxxx3xUV | 3000K (теплый цвет) |  |  |  | 3000K |  |  |  |  | 0
LN21xxxxx5xUV | 5000K (холодный цвет) |  |  |  | 5000K |  |  |  |  | 0
LN21xxxxx6xUV | 6000K (холодный цвет) |  |  |  | 6000K |  |  |  |  | 0
LN22xxxxxxxUV | grigliato GRL (стандарт грильято) |  |  |  |  | 588х588х88mm |  |  |  | 120
| замена лампы | [8 empty] | 1222
| Напольный кронштейн для рециркулятора | [8 empty] | 3500
Настенный

## PROM SAFE Ex (Взрывозащита)
Артикул | Наименование | Паспорт | Потребляемая мощность | Световой поток | Цветовая температура | Габариты | Защита | Угол свет-го потока (КСС) | Рассеиватель | Цена (с НДС)
LN49043754600 | Prom Safe-A-43-NS-Ex |  | 43W | 4500lm | 4000K | 320х248mm | 1Exd IIC T6 | 140° | glass | 23330
Кол-во светодиодов |  |  |  | 136
Потребляемая мощность, Вт +-5% |  |  |  | 43
Производитель светодиодов |  |  |  | Osram
Световой поток светильника без рассеивателя, не менее , Лм |  |  |  | 4572
Световой поток светильника, не менее , Лм |  |  |  | 4500
Маркировка взрывозащиты по ГОСТ 31610.0-2014 |  |  |  | 1Ex d IIC T6 Gb X/Ex tb IIIC T80˚С Db X
Эффективность светильника, не менее , Лм/Вт |  |  |  | 100 - 130
Цветовая температура, К +-5% |  |  |  | 3000 - 6500
Индекс цветопередачи, Ra (CRI) |  |  |  | 80
Степень защиты светильника, IP |  |  |  | 66
Температура эксплуатации, °С |  |  |  | -40°C ... +55°C
Класс защиты от поражения электрическим током |  |  |  | 1
Вид климатического исполнения |  |  |  | У1
Тип световой диаграммы КСС |  |  |  | Л
Угол раскрытия светового луча, градусов |  |  |  | 140
Тип крепления светильника |  |  |  | На трубу
Материал корпуса |  |  |  | Коррозионностойкий модифицированный алюминиевый сплав без примесей меди. Окрашен порошковой краской RAL7035.
Материал рассеивателя |  |  |  | Закаленное боросиликатное стекло
Толщина рассеивателя, мм |  |  |  | >3
Тип рассеивателя |  |  |  | Прозрачный, полосы преломления
Тип напряжения питания ~/= |  |  |  | Переменный ток
Входное напряжение питания переменного/постоянного тока, В |  |  |  | 150 - 280
Пусковой ток, А |  |  |  | < 0,7
Выходное напряжение питания постоянного тока, В |  |  |  | 40 - 57
Коэффициент мощности драйвера, соs φ |  |  |  | >0,95
Частота, Гц |  |  |  | 50
Коэффициент пульсации % |  |  |  | < 1%
Габаритные размеры, ДхШхВ, мм |  |  |  | 320х248
Масса светильника, кг до |  |  |  | 8.36
Гарантийный срок эксплуатации, лет |  |  |  | 3
Ресурс работы, не менее, ч |  |  |  | 75000
LN49052754600 | Prom Safe-A-52-NS-Ex |  | 52W | 5500lm | 4000K | 320х248mm | 1Exd IIC T6 | 140° | glass | 25990
Кол-во светодиодов |  |  |  | 136
Потребляемая мощность, Вт +-5% |  |  |  | 52
Производитель светодиодов |  |  |  | Osram
Световой поток светильника без рассеивателя, не менее , Лм |  |  |  | 5665
Световой поток светильника, не менее , Лм |  |  |  | 5500
Маркировка взрывозащиты по ГОСТ 31610.0-2014 |  |  |  | 1Ex d IIC T6 Gb X/Ex tb IIIC T80˚С Db X
Эффективность светильника, не менее , Лм/Вт |  |  |  | 100 - 130
Цветовая температура, К +-5% |  |  |  | 3000 - 6500
Индекс цветопередачи, Ra (CRI) |  |  |  | 80
Степень защиты светильника, IP |  |  |  | 66
Температура эксплуатации, °С |  |  |  | -40°C … +55°C
Класс защиты от поражения электрическим током |  |  |  | 1
Вид климатического исполнения |  |  |  | У1
Тип световой диаграммы КСС |  |  |  | Л
Угол раскрытия светового луча, градусов |  |  |  | 140
Тип крепления светильника |  |  |  | На трубу
Материал корпуса |  |  |  | Коррозионностойкий модифицированный алюминиевый сплав без примесей меди. Окрашен порошковой краской RAL7035.
Материал рассеивателя |  |  |  | Боросиликатное стекло
Толщина рассеивателя, мм |  |  |  | >3
Тип рассеивателя |  |  |  | Прозрачный, полосы преломления
Тип напряжения питания ~/= |  |  |  | Переменный ток
Входное напряжение питания переменного/постоянного тока, В |  |  |  | 150 - 280
Пусковой ток, А |  |  |  | < 0,7
Выходное напряжение питания постоянного тока, В |  |  |  | 40 - 57
Коэффициент мощности драйвера, соs φ |  |  |  | >0,95
Частота, Гц |  |  |  | 50
Коэффициент пульсации % |  |  |  | < 1%
Габаритные размеры, ДхШхВ, мм |  |  |  | 320х248
Масса светильника, кг до |  |  |  | 8.36
Гарантийный срок эксплуатации, лет |  |  |  | 3
Ресурс работы, не менее, ч |  |  |  | 75000
LN49060754600 | Prom Safe-A-60-NS-Ex |  | 60W | 6300lm | 4000K | 320х248mm | 1Exd IIC T6 | 140° | glass | 26910
Кол-во светодиодов |  |  |  | 136
Потребляемая мощность, Вт +-5% |  |  |  | 60
Производитель светодиодов |  |  |  | Osram
Световой поток светильника без рассеивателя, не менее , Лм |  |  |  | 6584
Световой поток светильника, не менее , Лм |  |  |  | 6300
Маркировка взрывозащиты по ГОСТ 31610.0-2014 |  |  |  | 1Ex d IIC T6 Gb X/Ex tb IIIC T80˚С Db X
Эффективность светильника, не менее , Лм/Вт |  |  |  | 100 - 130
Цветовая температура, К +-5% |  |  |  | 3000 - 6500
Индекс цветопередачи, Ra (CRI) |  |  |  | 80
Степень защиты светильника, IP |  |  |  | 66
Температура эксплуатации, °С |  |  |  | -40°C ... +55°C
Класс защиты от поражения электрическим током |  |  |  | 1
Вид климатического исполнения |  |  |  | У1
Тип световой диаграммы КСС |  |  |  | Л
Угол раскрытия светового луча, градусов |  |  |  | 140
Тип крепления светильника |  |  |  | На трубу
Материал корпуса |  |  |  | Коррозионностойкий модифицированный алюминиевый сплав без примесей меди. Окрашен порошковой краской RAL7035.
Материал рассеивателя |  |  |  | Закаленное боросиликатное стекло
Толщина рассеивателя, мм |  |  |  | >3
Тип рассеивателя |  |  |  | Прозрачный, полосы преломления
Тип напряжения питания ~/= |  |  |  | Переменный ток
Входное напряжение питания переменного/постоянного тока, В |  |  |  | 150 - 280
Пусковой ток, А |  |  |  | < 0,7
Выходное напряжение питания постоянного тока, В |  |  |  | 40 - 57
Коэффициент мощности драйвера, соs φ |  |  |  | >0,95
Частота, Гц |  |  |  | 50
Коэффициент пульсации % |  |  |  | < 1%
Габаритные размеры, ДхШхВ, мм |  |  |  | 320х248
Масса светильника, кг до |  |  |  | 8.36
Гарантийный срок эксплуатации, лет |  |  |  | 3
Ресурс работы, не менее, ч |  |  |  | 75000
LN49043755630 | Prom Safe-A-43-OS-Ex |  | 43W | 5400lm | 5000K | 320х248mm | 1Exd IIC T6 | 140° | glass | 28290
Кол-во светодиодов |  |  |  | 80
Потребляемая мощность, Вт +-5% |  |  |  | 43
Производитель светодиодов |  |  |  | OSRAM
Световой поток светильника без рассеивателя, не менее , Лм |  |  |  | 5580
Световой поток светильника, не менее , Лм |  |  |  | 5400
Маркировка взрывозащиты по ГОСТ 31610.0-2014 |  |  |  | 1Ex d IIC T6 Gb X/Ex tb IIIC T80˚С Db X
Эффективность светильника, не менее , Лм/Вт |  |  |  | 100 - 130
Цветовая температура, К +-5% |  |  |  | 3000 - 6500
Индекс цветопередачи, Ra (CRI) |  |  |  | 80
Степень защиты светильника, IP |  |  |  | 66
Температура эксплуатации, °С |  |  |  | -40°C ... +55°C
Класс защиты от поражения электрическим током |  |  |  | 1
Вид климатического исполнения |  |  |  | У1
Тип световой диаграммы КСС |  |  |  | Л
Угол раскрытия светового луча, градусов |  |  |  | 140
Тип крепления светильника |  |  |  | На трубу
Материал корпуса |  |  |  | Коррозионностойкий модифицированный алюминиевый сплав без примесей меди. Окрашен порошковой краской RAL7035.
Материал рассеивателя |  |  |  | Закаленное боросиликатное стекло
Толщина рассеивателя, мм |  |  |  | >3
Тип рассеивателя |  |  |  | Прозрачный, полосы преломления
Тип напряжения питания ~/= |  |  |  | Переменный ток
Входное напряжение питания переменного/постоянного тока, В |  |  |  | 150 - 280
Пусковой ток, А |  |  |  | < 0,7
Выходное напряжение питания постоянного тока, В |  |  |  | 40 - 57
Коэффициент мощности драйвера, соs φ |  |  |  | >0,95
Частота, Гц |  |  |  | 50
Коэффициент пульсации % |  |  |  | < 1%
Габаритные размеры, ДхШхВ, мм |  |  |  | 320х248
Масса светильника, кг до |  |  |  | 8.36
Гарантийный срок эксплуатации, лет |  |  |  | 3
Ресурс работы, не менее, ч |  |  |  | 75000
LN49052755630 | Prom Safe-A-52-OS-Ex |  | 52W | 6500lm | 5000K | 320х248mm | 1Exd IIC T6 | 140° | glass | 29210
Кол-во светодиодов |  |  |  | 80
Потребляемая мощность, Вт +-5% |  |  |  | 52
Производитель светодиодов |  |  |  | OSRAM
Световой поток светильника без рассеивателя, не менее , Лм |  |  |  | 6700
Световой поток светильника, не менее , Лм |  |  |  | 6500
Маркировка взрывозащиты по ГОСТ 31610.0-2014 |  |  |  | 1Ex d IIC T6 Gb X/Ex tb IIIC T80˚С Db X
Эффективность светильника, не менее , Лм/Вт |  |  |  | 100 - 130
Цветовая температура, К +-5% |  |  |  | 3000 - 6500
Индекс цветопередачи, Ra (CRI) |  |  |  | 80
Степень защиты светильника, IP |  |  |  | 66
Температура эксплуатации, °С |  |  |  | -40°C … +55°C
Класс защиты от поражения электрическим током |  |  |  | 1
Вид климатического исполнения |  |  |  | У1
Тип световой диаграммы КСС |  |  |  | Л
Угол раскрытия светового луча, градусов |  |  |  | 140
Тип крепления светильника |  |  |  | На трубу
Материал корпуса |  |  |  | Коррозионностойкий модифицированный алюминиевый сплав без примесей меди. Окрашен порошковой краской RAL7035.
Материал рассеивателя |  |  |  | Закаленное боросиликатное стекло
Толщина рассеивателя, мм |  |  |  | >3
Тип рассеивателя |  |  |  | Прозрачный, полосы преломления
Тип напряжения питания ~/= |  |  |  | Переменный ток
Входное напряжение питания переменного/постоянного тока, В |  |  |  | 150 - 280
Пусковой ток, А |  |  |  | < 0,7
Выходное напряжение питания постоянного тока, В |  |  |  | 40 - 57
Коэффициент мощности драйвера, соs φ |  |  |  | >0,95
Частота, Гц |  |  |  | 50
Коэффициент пульсации % |  |  |  | < 1%
Габаритные размеры, ДхШхВ, мм |  |  |  | 320х248
Масса светильника, кг до |  |  |  | 8.36
Гарантийный срок эксплуатации, лет |  |  |  | 3
Ресурс работы, не менее, ч |  |  |  | 75000
LN49060755630 | Prom Safe-A-60-OS-Ex |  | 60W | 7500lm | 5000K | 320х248mm | 1Exd IIC T6 | 140° | glass | 30130
Кол-во светодиодов |  |  |  | 80
Потребляемая мощность, Вт +-5% |  |  |  | 60
Производитель светодиодов |  |  |  | OSRAM
Световой поток светильника без рассеивателя, не менее , Лм |  |  |  | 7700
Световой поток светильника, не менее , Лм |  |  |  | 7500
Маркировка взрывозащиты по ГОСТ 31610.0-2014 |  |  |  | 1Ex d IIC T6 Gb X/Ex tb IIIC T80˚С Db X
Эффективность светильника, не менее , Лм/Вт |  |  |  | 100 - 130
Цветовая температура, К +-5% |  |  |  | 3000 - 6500
Индекс цветопередачи, Ra (CRI) |  |  |  | 80
Степень защиты светильника, IP |  |  |  | 66
Температура эксплуатации, °С |  |  |  | -40°C ... +55°C
Класс защиты от поражения электрическим током |  |  |  | 1
Вид климатического исполнения |  |  |  | У1
Тип световой диаграммы КСС |  |  |  | Л
Угол раскрытия светового луча, градусов |  |  |  | 140
Тип крепления светильника |  |  |  | На трубу
Материал корпуса |  |  |  | Коррозионностойкий модифицированный алюминиевый сплав без примесей меди. Окрашен порошковой краской RAL7035.
Материал рассеивателя |  |  |  | Закаленное боросиликатное стекло
Толщина рассеивателя, мм |  |  |  | >3
Тип рассеивателя |  |  |  | Прозрачный, полосы преломления
Тип напряжения питания ~/= |  |  |  | Переменный ток
Входное напряжение питания переменного/постоянного тока, В |  |  |  | 150 - 280
Пусковой ток, А |  |  |  | < 0,7
Выходное напряжение питания постоянного тока, В |  |  |  | 40 - 57
Коэффициент мощности драйвера, соs φ |  |  |  | >0,95
Частота, Гц |  |  |  | 50
Коэффициент пульсации % |  |  |  | < 1%
Габаритные размеры, ДхШхВ, мм |  |  |  | 320х248
Масса светильника, кг до |  |  |  | 8.36
Гарантийный срок эксплуатации, лет |  |  |  | 3
Ресурс работы, не менее, ч |  |  |  | 75000
Option (дополнительные опции) для раскрытия списка нажмите "+"
| 2 года дополнительной гарантии | [8 empty] | 5%
LNxxxxxxxx6xx | A (крепление на трубу) |  |  |  |  | 320х248mm |  |  |  | 0
LNxxxxxxxx9xx | B (потолочное крепление) |  |  |  |  | 310х248mm |  |  |  | 2070
LNxxxxxxxx1xx | C (крепление на стену) |  |  |  |  | 495х248mm |  |  |  | 4370
LNxxxxxxxx4xx | D1 (подвесное крепление) |  |  |  |  | 394х248mm |  |  |  | 3220
LNxxxxxxxx8xx | D2 (подвесное крепление) |  |  |  |  | 356х248mm |  |  |  | 3220
LN49xxxxxxхx4 | Safe anti-vandal (защит. решетка) |  |  |  |  | 250х40mm |  |  |  | 2300

## Расшифровка артикула
Название: | Светильник LedNik Office Lite 20 ARM 2200lm 4000K IP54 prism (Arctur LITE 2X)
(в скобках указано название в сертификате и паспорте)
Артикул: | LN11020144000
Где,
LNххххххххххх | сокращенное название производителя LedNik
LN11ххххххххх | серия и тип светильника
| LN01 | Prom Lite Mini E | LN11 | Office Lite ARM | LN21 | Office ARM | LN31 | Office Pro ARM | LN40 | REGUL SPECIAL S | LN44 | REGUL S | LN65 | Street ROCKET
| LN03 | Prom PSO 600L PS | LN12 | Office Lite GRL | LN22 | Office GRL | LN32 | Office Pro GRL | LN41 | REGUL SPECIAL M | LN45 | REGUL M | LN66 | Street URBAN
| LN04 | Prom PSO 1200L PS | LN13 | Office Lite 600L | LN23 | Office 600L | LN33 | Office Pro 600L | LN42 | REGUL SPECIAL L | LN46 | Prom KOLOKOL | LN67 | Street COBRA
| LN05 | Prom PSO 1200L ABS | LN14 | Office Lite 1200L | LN24 | Office 1200L | LN34 | Office Pro 1200L | LN43 | REGUL L | LN49 | Prom Safe Ex | LN68 | Street/Prom LIGHT
LNхх020хххххх | мощность (настройки) драйвера, Вт
LNххххх1ххххх | рассеиватель (или линза): 0-линза; 1-призма; 2-микропризма; 3-колотый лед; 4-опал; 5-плексиглас; 6-шагрень; 7-стекло
LNхххххх4хххх | КСС: 1-К (30° концентрированная); 2-Г (60° глубокая); 3-С (90° синусная); 4-Д (120° косинусная); 5-Л (140° полуширокая); 6-Ш (160° широкая); 7-М (180° равномерная)
LNххххххх4ххх | цветовая температура: 4 - 4000К; 3 - 3000К; 5 - 5000К
LNхххххххх0хх | тип крепления: 0-универс. крепление; 1-накладное; 2-встроенное; 3-консольное; 4-подвесное; 5 – скоба; 6-на трубу; 7-на трос; 8-подвесное Д1; 9-потолочное
LNххххххххх00 | дополнительные опции:
| 00 | без допов | 1х | др. цвет | 20 | ххх*100*40 | 30 | другие диоды | 40 | перфостенка | 50 | IP54 | 60 | IP65
| 01 | люкс |  |  | 21 | ххх*100*40 люкс | 31 | люкс + бап | 41 | xxx*310x40 люкс | 51 | люкс+IP54 | 61 | люкс+IP65
| 02 | полная засветка |  |  |  |  | 32 | люкс + бап+IP54 | 42 | xxx*310x40 | 52 | люкс+IP54+ 1195*250*41
| 03 | БАП 1,5 ч |  |  |  |  | 33 | 7 линеек 19х
| 04 | решетка защиты |  |  |  |  | 34 | 8 линее 19х
| 05 | 12В
| 06 | 24В
| 07 | 36В
08
| 09 | датчик оптич